## Rekapitulácia stavby
2012 |  | Hárok obsahuje: |  |  |  |  | 1) Súhrnný list stavby |  |  |  | 2) Rekapitulácia objektov | [16 empty] | 2.0 |  |  |  |  | False | False
| optimalizované pre tlač zostáv vo formáte A4 - na výšku | [17 empty] | >> skryté stĺpce << | [12 empty] | 0,01 | 20
[32 empty] | 0,01 | 20
| SÚHRNNÝ LIST STAVBY | [18 empty] | v --- nižšie sa nachádzajú doplnkové a pomocné údaje k zostavám --- v | [11 empty] | 0,001
|  | Kód: |  |  |  |  | SH_NYROVCE | [24 empty] | 0,01
|  | Stavba: |  |  |  |  | Športová hala s prevádzkovou budovou | [24 empty] | 0,01
|  | JKSO: | [13 empty] | KS: | [15 empty] | 0,01
|  | Miesto: |  |  |  |  | Obec Nýrovce | [8 empty] | Dátum: |  | 2017-11-19 | [13 empty] | 0,01
0,01
|  | Objednávateľ: | [13 empty] | IČO: |  | 00307327 | [13 empty] | 0,01
|  |  | Obec Nýrovce | [12 empty] | IČO DPH: | [15 empty] | 0,01
0,01
|  | Zhotoviteľ: |  |  |  | EKOFORM spol. s r.o. | [9 empty] | IČO: |  | 31437842 | [13 empty] | 0,01
[16 empty] | IČO DPH: | [15 empty] | 0,01
False
|  | Projektant: |  |  |  | JK projekt,s.r.o.,Šafárikova 1,Levice | [9 empty] | IČO: | [15 empty] | False
[16 empty] | IČO DPH: | [15 empty] | True
0,01
|  | Spracovateľ: |  |  |  | Ing. Katarína Mihálková | [9 empty] | IČO: | [15 empty] | 0,01
IČO DPH:
Poznámka:
|  | Náklady z rozpočtov | [13 empty] | 123917
|  | Ostatné náklady zo súhrnného listu | [13 empty] | 0
|  | Cena bez DPH | [13 empty] | 123917
|  | DPH |  | základná |  |  |  | 20% |  | z | 0 |  |  |  |  | 0
|  |  |  | znížená |  |  |  | 20% |  | z | 123917 |  |  |  |  | 24783.4
|  |  |  | zákl. prenesená |  |  |  | 20% |  | z | 0 |  |  |  |  | 0
|  |  |  | zníž. prenesená |  |  |  | 20% |  | z | 0 |  |  |  |  | 0
|  |  |  | nulová |  |  |  | 0% |  | z | 0 |  |  |  |  | 0
|  | Cena s DPH | [7 empty] | v |  | EUR |  |  |  | 148700.4
|  | Projektant | [10 empty] | Spracovateľ
|  | Dátum a podpis: | [6 empty] | Pečiatka |  |  |  | Dátum a podpis: |  |  |  | Pečiatka
|  | Objednávateľ | [10 empty] | Zhotoviteľ
|  | Dátum a podpis: | [6 empty] | Pečiatka |  |  |  | Dátum a podpis: |  |  |  | Pečiatka
REKAPITULÁCIA OBJEKTOV STAVBY
| Kód: | [6 empty] | SH_NYROVCE
| Stavba: | [6 empty] | Športová hala s prevádzkovou budovou
| Miesto: | [6 empty] | Obec Nýrovce | [6 empty] | Dátum: |  | 2017-11-19
| Objednávateľ: | [6 empty] | Obec Nýrovce | [6 empty] | Projektant: |  |  |  |  | Informatívne údaje z listov zákaziek
| Zhotoviteľ: | [6 empty] | EKOFORM spol. s r.o. | [6 empty] | Spracovateľ: |  | Ing. Katarína Mihálková
| Kód |  |  |  | Objekt | [8 empty] | Cena bez DPH [EUR] |  |  |  | Cena s DPH [EUR] |  | z toho Ostat. náklady [EUR] | DPH [EUR] | Normohodiny [h] | DPH základná [EUR] | DPH znížená [EUR] | DPH základná prenesená [EUR] | DPH znížená prenesená [EUR] | Základňa DPH základná | Základňa DPH znížená | Základňa DPH zákl. prenesená | Základňa DPH zníž. prenesená | Základňa DPH nulová
| 1) Náklady z rozpočtov | [12 empty] | 123917 |  |  |  | 148700.4 |  | 0 | 24783.4 | 2599.6328 | 0 | 24783.4 | 0 | 0 | 0 | 123917 | 0 | 0 | 0 | D | 0 | ###NOIMPORT### | IMPORT | {0aeb058f-0c64-4b56-9fa1-496b088bb931} | {00000000-0000-0000-0000-000000000000}
/ |  | 1_EKF |  |  |  | Športová hala s prevádzkovou budovou | [7 empty] | 123917 |  |  |  | 148700.4 |  | 0 | 24783.4 | 2599.6328 | 0 | 24783.4 | 0 | 0 | 0 | 123917 | 0 | 0 | 0 |  | 1 |  | IMPORT | {03b86291-9f61-467e-84d7-203b2e1344f4} | {0aeb058f-0c64-4b56-9fa1-496b088bb931}
| 2) Ostatné náklady zo súhrnného listu | [12 empty] | 0 |  |  |  | 0 |  | Percent. zadanie [% nákladov rozpočtu] | Zaradenie nákladov | DPH | DPH [EUR]
| Celkové náklady za stavbu 1) + 2) | [12 empty] | 123917 |  |  |  | 148700.4

## 1_EKF - Športová hala s p...
| Hárok obsahuje: |  | 1) Krycí list rozpočtu |  | 2) Rekapitulácia rozpočtu |  |  | 3) Rozpočet |  |  | Späť na hárok: | Rekapitulácia stavby
optimalizované pre tlač zostáv vo formáte A4 - na výšku | [11 empty] | >> skryté stĺpce << | [9 empty] | {03b86291-9f61-467e-84d7-203b2e1344f4}
0
KRYCÍ LIST ROZPOČTU | [12 empty] | v --- nižšie sa nachádzajú doplnkové a pomocné údaje k zostavám --- v | [8 empty] | False
| Stavba: |  | Športová hala s prevádzkovou budovou
| Objekt: |  | Športová hala s prevádzkovou budovou
| JKSO: | [7 empty] | KS:
| Miesto: |  | Obec Nýrovce | [5 empty] | Dátum: |  | 2017-11-19
| Objednávateľ: | [7 empty] | IČO: |  | 00307327
|  | Obec Nýrovce | [6 empty] | IČO DPH:
| Zhotoviteľ: | [7 empty] | IČO: |  | 31437842
|  | EKOFORM spol. s r.o. Levice | [6 empty] | IČO DPH: |  | SK2020402263
| Projektant: | [7 empty] | IČO:
|  | JK projekt,s.r.o.,Šafárikova 1,Levice | [6 empty] | IČO DPH:
| Spracovateľ: | [7 empty] | IČO:
|  | Ing. Katarína Mihálková | [6 empty] | IČO DPH:
Poznámka:
| Náklady z rozpočtu | [7 empty] | 123917
| Ostatné náklady | [7 empty] | 0
| Cena bez DPH | [7 empty] | 123917
| DPH | základná | 20% | z | 0 |  |  |  | 0
|  | znížená | 20% | z | 123917 |  |  |  | 24783.4
|  | zákl. prenesená | 20% | z | 0 |  |  |  | 0
|  | zníž. prenesená | 20% | z | 0 |  |  |  | 0
|  | nulová | 0% | z | 0 |  |  |  | 0
| Cena s DPH |  |  | v | EUR |  |  | 148700.4
| Projektant |  |  |  |  | Spracovateľ
| Dátum a podpis: |  |  | Pečiatka |  | Dátum a podpis: |  |  |  | Pečiatka
| Objednávateľ |  |  |  |  | Zhotoviteľ
| Dátum a podpis: |  |  | Pečiatka |  | Dátum a podpis: |  |  |  | Pečiatka
REKAPITULÁCIA ROZPOČTU
Stavba: |  |  | Športová hala s prevádzkovou budovou
Objekt: |  |  | Športová hala s prevádzkovou budovou
Miesto: |  |  | Obec Nýrovce |  |  |  | Dátum: |  | 2017-11-19
Objednávateľ: |  |  | Obec Nýrovce |  |  |  | Projektant: |  | JK projekt,s.r.o.,Šafárikova 1,Levice
Zhotoviteľ: |  |  | EKOFORM spol. s r.o. Levice |  |  |  | Spracovateľ: |  | Ing. Katarína Mihálková
Kód - Popis | [9 empty] | Cena celkom [EUR]
1) Náklady z rozpočtu | [9 empty] | 123917 | [12 empty] | -1
| HSV - Práce a dodávky HSV | [8 empty] | 58677.6
| 1 - Zemné práce | [8 empty] | 531.32
| 2 - Zakladanie | [8 empty] | 4562.49
| 3 - Zvislé a kompletné konštrukcie | [8 empty] | 4500.84
| 4 - Vodorovné konštrukcie | [8 empty] | 828.42
| 6 - Úpravy povrchov, podlahy, osadenie | [8 empty] | 16697.01
| 8 - Rúrové vedenie | [8 empty] | 21203.87
| 9 - Ostatné konštrukcie a práce-búranie | [8 empty] | 8206.54
| 99 - Presun hmôt HSV | [8 empty] | 2147.11
| PSV - Práce a dodávky PSV | [8 empty] | 50988.98
| 711 - Izolácie proti vode a vlhkosti | [8 empty] | 1495.71
| 712 - Izolácie striech | [8 empty] | 292.67
| 713 - Izolácie tepelné | [8 empty] | 5851.85
| 721 - Zdravotech. vnútorná kanalizácia | [8 empty] | 759.94
| 722 - Zdravotechnika | [8 empty] | 1075.7
| 725 - Zdravotechnika | [8 empty] | 1917.61
| 762 - Konštrukcie tesárske | [8 empty] | 12849.74
| 763 - Konštrukcie | [8 empty] | 3372.24
| 764 - Konštrukcie klampiarske | [8 empty] | 4698.48
| 765 - Konštrukcie | [8 empty] | 897.8
| 766 - Konštrukcie stolárske | [8 empty] | 3879.94
| 767 - Konštrukcie doplnkové kovové | [8 empty] | 2427.34
| 771 - Podlahy z dlaždíc | [8 empty] | 1676.73
| 776 - Podlahy povlakové | [8 empty] | 6182.36
| 781 - Dokončovacie práce a obklady | [8 empty] | 1701.89
| 783 - Dokončovacie práce | [8 empty] | 1003.94
| 784 - Dokončovacie práce | [8 empty] | 905.04
| M - Práce a dodávky M | [8 empty] | 14250.42
| 21-M - Elektromontáže | [8 empty] | 14250.42
2) Ostatné náklady | [9 empty] | 0 |  |  |  | DPH
Celkové náklady za stavbu 1) + 2) | [7 empty] | 123917
ROZPOČET
Stavba: |  |  | Športová hala s prevádzkovou budovou
Objekt: |  |  | Športová hala s prevádzkovou budovou
Miesto: |  |  | Obec Nýrovce |  |  |  | Dátum: |  | 2017-11-19
Objednávateľ: |  |  | Obec Nýrovce |  |  |  | Projektant: |  | JK projekt,s.r.o.,Šafárikova 1,Levice
Zhotoviteľ: |  |  | EKOFORM spol. s r.o. Levice |  |  |  | Spracovateľ: |  | Ing. Katarína Mihálková
PČ | Typ | Kód | Popis |  |  | MJ | Množstvo | J.cena [EUR] |  | Cena celkom [EUR] |  |  | Poznámka | DPH | J. Nh [h] | Nh celkom [h] | J. hmotnosť [t] | Hmotnosť celkom [t] | J. suť [t] | Suť Celkom [t]
Náklady z rozpočtu | [9 empty] | 123917 | [5 empty] | 2599.6328 |  | 358.9941 |  | 73.5749 |  | D | -1 | [7 empty] | 123917
| HSV - Práce a dodávky HSV | [8 empty] | 58677.6 | [5 empty] | 1283.4063 |  | 200.103 |  | 62.5396 | 1 | D | 0 | ROZPOCET | [6 empty] | 58677.6
| 1 - Zemné práce | [8 empty] | 531.32 | [5 empty] | 58.8022 |  | 0 |  | 0 | 1 | D | 1 | ROZPOCET | [6 empty] | 531.32
1 | K | 132201101 | Výkop ryhy do šírky 600 mm v horn.3 do 100 m3 |  |  | m3 | 17.214 | 21.62 |  | 372.17 |  |  |  | znížená | 2.514 | 43.276 | 0 | 0 | 0 | 0 | 4 | K | 2 | ROZPOCET | 0 | 372.17 | 0 | 0 | 0 | 2 | 372.17 | 4 | -89087053
2 | K | 132201109 | Príplatok k cene za lepivosť pri hĺbení rýh šírky do 600 mm zapažených i nezapažených s urovnaním dna v hornine 3 |  |  | m3 | 17.214 | 5.59 |  | 96.23 |  |  |  | znížená | 0.613 | 10.5522 | 0 | 0 | 0 | 0 | 4 | K | 2 | ROZPOCET | 0 | 96.23 | 0 | 0 | 0 | 2 | 96.23 | 4 | -1570421830
3 | K | 133201101 | Výkop šachty zapaženej, hornina 3 do 100 m3 |  |  | m3 | 1.026 | 34.71 |  | 35.61 |  |  |  | znížená | 2.961 | 3.038 | 0 | 0 | 0 | 0 | 4 | K | 2 | ROZPOCET | 0 | 35.61 | 0 | 0 | 0 | 2 | 35.61 | 4 | 981119767
4 | K | 133201109 | Príplatok k cenám za lepivosť pri hĺbení šachiet zapažených i nezapažených v hornine 3 |  |  | m3 | 1.026 | 4.4 |  | 4.51 |  |  |  | znížená | 0.447 | 0.45862 | 0 | 0 | 0 | 0 | 4 | K | 2 | ROZPOCET | 0 | 4.51 | 0 | 0 | 0 | 2 | 4.51 | 4 | -1710049776
5 | K | 162201101 | Vodorovné premiestnenie výkopku z horniny 1-4 do 20m |  |  | m3 | 18.24 | 1.25 |  | 22.8 |  |  |  | znížená | 0.081 | 1.4774 | 0 | 0 | 0 | 0 | 4 | K | 2 | ROZPOCET | 0 | 22.8 | 0 | 0 | 0 | 2 | 22.8 | 4 | 1487092143
| 2 - Zakladanie | [8 empty] | 4562.49 | [5 empty] | 51.1178 |  | 100.4005 |  | 0 | 1 | D | 1 | ROZPOCET | [6 empty] | 4562.49
6 | K | 271533001 | Násyp pod základové konštrukcie so zhutnením z kameniva hrubého drveného fr.32-63 mm |  |  | m3 | 1.92 | 33.43 |  | 64.19 |  |  |  | znížená | 1.1318 | 2.1731 | 2.07 | 3.9744 | 0 | 0 | 4 | K | 2 | ROZPOCET | 0 | 64.19 | 0 | 0 | 0 | 2 | 64.19 | 4 | -1231435647
7 | K | 273321312 | Betón základových dosiek, železový (bez výstuže), tr.C 20/25 |  |  | m3 | 29.17 | 86.37 |  | 2519.41 |  |  |  | znížená | 0.61891 | 18.0536 | 2.2119 | 64.5211 | 0 | 0 | 4 | K | 2 | ROZPOCET | 0 | 2519.41 | 0 | 0 | 0 | 2 | 2519.41 | 4 | -620996277
8 | K | 273351217 | Debnenie stien základových dosiek, zhotovenie-tradičné |  |  | m2 | 7.8 | 11.61 |  | 90.56 |  |  |  | znížená | 0.788 | 6.1464 | 0.00407 | 0.031746 | 0 | 0 | 4 | K | 2 | ROZPOCET | 0 | 90.56 | 0 | 0 | 0 | 2 | 90.56 | 4 | 1529490342
9 | K | 273351218 | Debnenie stien základových dosiek, odstránenie-tradičné |  |  | m2 | 7.8 | 3.4 |  | 26.52 |  |  |  | znížená | 0.322 | 2.5116 | 0 | 0 | 0 | 0 | 4 | K | 2 | ROZPOCET | 0 | 26.52 | 0 | 0 | 0 | 2 | 26.52 | 4 | 534474853
10 | K | 273362422 | Výstuž základových dosiek zo zvár. sietí KARI, priemer drôtu 6/6 mm, veľkosť oka 150x150 mm |  |  | m2 | 194.467 | 3.01 |  | 585.35 |  |  |  | znížená | 0.04092 | 7.9576 | 0.00352 | 0.68452 | 0 | 0 | 4 | K | 2 | ROZPOCET | 0 | 585.35 | 0 | 0 | 0 | 2 | 585.35 | 4 | 2117344204
11 | K | 274271303 | Murivo základových pásov PREMAC 50x30x25 s betónovou výplňou C 16/20 hr. 30 cm |  |  | m3 | 2.265 | 127.53 |  | 288.86 |  |  |  | znížená | 3.0666 | 6.9459 | 2.1171 | 4.7952 | 0 | 0 | 4 | K | 2 | ROZPOCET | 0 | 288.86 | 0 | 0 | 0 | 2 | 288.86 | 4 | -1892240272
12 | K | 274313612 | Betón základových pásov, prostý tr.C 20/25 |  |  | m3 | 10.872 | 77.84 |  | 846.28 |  |  |  | znížená | 0.58055 | 6.3117 | 2.2119 | 24.0478 | 0 | 0 | 4 | K | 2 | ROZPOCET | 0 | 846.28 | 0 | 0 | 0 | 2 | 846.28 | 4 | 298296941
13 | K | 274361825 | Výstuž pre murivo základových pásov PREMAC s betónovou výplňou z ocele 10505 |  |  | t | 0.067 | 546.78 |  | 36.63 |  |  |  | znížená | 0.242 | 0.016214 | 1.002 | 0.067134 | 0 | 0 | 4 | K | 2 | ROZPOCET | 0 | 36.63 | 0 | 0 | 0 | 2 | 36.63 | 4 | -215384832
14 | K | 275313612 | Betón základových pätiek, prostý tr.C 20/25 |  |  | m3 | 1.026 | 71.38 |  | 73.24 |  |  |  | znížená | 0.58056 | 0.59565 | 2.2119 | 2.2694 | 0 | 0 | 4 | K | 2 | ROZPOCET | 0 | 73.24 | 0 | 0 | 0 | 2 | 73.24 | 4 | 846243276
15 | K | 279100001 | Prestup v základoch pre kanalizáciu |  |  | ks | 1 | 31.45 |  | 31.45 |  |  |  | znížená | 0.406 | 0.406 | 0.00915 | 0.00915 | 0 | 0 | 4 | K | 2 | ROZPOCET | 0 | 31.45 | 0 | 0 | 0 | 2 | 31.45 | 4 | -690102794
| 3 - Zvislé a kompletné konštrukcie | [8 empty] | 4500.84 | [5 empty] | 66.0315 |  | 17.8165 |  | 0 | 1 | D | 1 | ROZPOCET | [6 empty] | 4500.84
16 | K | 310279841 | Zamurovanie otvoru s plochou do 4m2 v murive nadzákladného nepálenými tvárnicami hr. do 300mm (Ytong 300) |  |  | m3 | 1.122 | 105.28 |  | 118.12 |  |  |  | znížená | 2.6144 | 2.9333 | 1.1761 | 1.3196 | 0 | 0 | 4 | K | 2 | ROZPOCET | 0 | 118.12 | 0 | 0 | 0 | 2 | 118.12 | 4 | 1349455796
17 | K | 311273501 | Murivo nosné (m3) z tvárnic YTONG hr. 300 mm P2-400 PD, na MVC a maltu YTONG (300x249x599) |  |  | m3 | 25.58 | 147.82 |  | 3781.24 |  |  |  | znížená | 1.9517 | 49.924 | 0.56328 | 14.4087 | 0 | 0 | 4 | K | 2 | ROZPOCET | 0 | 3781.24 | 0 | 0 | 0 | 2 | 3781.24 | 4 | 1355612053
18 | K | 317162133 | Keramický preklad POROTHERM 23,8, šírky 70 mm, výšky 238 mm, dĺžky 1500 mm |  |  | ks | 16 | 22.58 |  | 361.28 |  |  |  | znížená | 0.32378 | 5.1805 | 0.05869 | 0.93904 | 0 | 0 | 4 | K | 2 | ROZPOCET | 0 | 361.28 | 0 | 0 | 0 | 2 | 361.28 | 4 | -1175235117
19 | K | 317165303 | Nenosný preklad YTONG šírky 150 mm, výšky 249 mm, dĺžky 1250 mm |  |  | ks | 2 | 19.58 |  | 39.16 |  |  |  | znížená | 0.224 | 0.448 | 0.03987 | 0.07974 | 0 | 0 | 4 | K | 2 | ROZPOCET | 0 | 39.16 | 0 | 0 | 0 | 2 | 39.16 | 4 | -265066719
20 | K | 331321410 | Betón stĺpov a pilierov hranatých, ťahadiel, rámových stojok, vzpier, železový (bez výstuže) tr.C 25/30 |  |  | m3 | 0.306 | 73.51 |  | 22.49 |  |  |  | znížená | 1.1307 | 0.34599 | 2.2121 | 0.67692 | 0 | 0 | 4 | K | 2 | ROZPOCET | 0 | 22.49 | 0 | 0 | 0 | 2 | 22.49 | 4 | 1301901814
21 | K | 331351103 | Debnenie hranatých stĺpov prierezu pravouhlého štvoruholníka výšky do 4 m, zhotovenie-tradičné |  |  | m2 | 4.2 | 11.4 |  | 47.88 |  |  |  | znížená | 0.81058 | 3.4044 | 0.00662 | 0.027804 | 0 | 0 | 4 | K | 2 | ROZPOCET | 0 | 47.88 | 0 | 0 | 0 | 2 | 47.88 | 4 | 388309201
22 | K | 331351104 | Debnenie hranatých stĺpov prierezu pravouhlého štvoruholníka výšky do 4 m, odstránenie-tradičné |  |  | m2 | 4.2 | 3.53 |  | 14.83 |  |  |  | znížená | 0.342 | 1.4364 | 0 | 0 | 0 | 0 | 4 | K | 2 | ROZPOCET | 0 | 14.83 | 0 | 0 | 0 | 2 | 14.83 | 4 | 2082478546
23 | K | 331361821 | Výstuž stĺpov, pilierov, stojok hranatých z bet. ocele 10505 |  |  | t | 0.043 | 1344.28 |  | 57.8 |  |  |  | znížená | 29.4563 | 1.2666 | 1.0703 | 0.046021 | 0 | 0 | 4 | K | 2 | ROZPOCET | 0 | 57.8 | 0 | 0 | 0 | 2 | 57.8 | 4 | -1245410502
24 | K | 342272106 | Priečky z tvárnic YTONG hr. 150 mm P4-500 hladkých, na MVC a maltu YTONG (150x249x599) |  |  | m2 | 2.558 | 22.69 |  | 58.04 |  |  |  | znížená | 0.427 | 1.0923 | 0.12458 | 0.31868 | 0 | 0 | 4 | K | 2 | ROZPOCET | 0 | 58.04 | 0 | 0 | 0 | 2 | 58.04 | 4 | -1531619887
| 4 - Vodorovné konštrukcie | [8 empty] | 828.42 | [5 empty] | 26.4135 |  | 6.8111 |  | 0 | 1 | D | 1 | ROZPOCET | [6 empty] | 828.42
25 | K | 411388532 | Zabetónovanie, zálievka keramického prekladu vrátane debnenia |  |  | m3 | 0.648 | 423.81 |  | 274.63 |  |  |  | znížená | 6.482 | 4.2003 | 2.3582 | 1.5281 | 0 | 0 | 4 | K | 2 | ROZPOCET | 0 | 274.63 | 0 | 0 | 0 | 2 | 274.63 | 4 | 1443670675
26 | K | 417321515 | Betón stužujúcich pásov a vencov železový tr. C 25/30 |  |  | m3 | 2.243 | 86.25 |  | 193.46 |  |  |  | znížená | 1.5586 | 3.4959 | 2.2618 | 5.0733 | 0 | 0 | 4 | K | 2 | ROZPOCET | 0 | 193.46 | 0 | 0 | 0 | 2 | 193.46 | 4 | 1216041423
27 | K | 417351115 | Debnenie bočníc stužujúcich pásov a vencov vrátane vzpier zhotovenie |  |  | m2 | 20.93 | 7.66 |  | 160.32 |  |  |  | znížená | 0.4823 | 10.0945 | 0.00341 | 0.071371 | 0 | 0 | 4 | K | 2 | ROZPOCET | 0 | 160.32 | 0 | 0 | 0 | 2 | 160.32 | 4 | -1961680643
28 | K | 417351116 | Debnenie bočníc stužujúcich pásov a vencov vrátane vzpier odstránenie |  |  | m2 | 20.93 | 2.35 |  | 49.19 |  |  |  | znížená | 0.239 | 5.0023 | 0 | 0 | 0 | 0 | 4 | K | 2 | ROZPOCET | 0 | 49.19 | 0 | 0 | 0 | 2 | 49.19 | 4 | 815804902
29 | K | 417361821 | Výstuž stužujúcich pásov a vencov z betonárskej ocele 10505 |  |  | t | 0.136 | 1108.97 |  | 150.82 |  |  |  | znížená | 26.6206 | 3.6204 | 1.0168 | 0.13829 | 0 | 0 | 4 | K | 2 | ROZPOCET | 0 | 150.82 | 0 | 0 | 0 | 2 | 150.82 | 4 | -2136600183
| 6 - Úpravy povrchov, podlahy, osadenie | [8 empty] | 16697.01 | [5 empty] | 533.2848 |  | 71.8677 |  | 0 | 1 | D | 1 | ROZPOCET | [6 empty] | 16697.01
30 | K | 612421637 | Vnútorná omietka vápenná alebo vápennocementová v podlaží stien štuková |  |  | m2 | 226.19 | 8.47 |  | 1915.83 |  |  |  | znížená | 0.471 | 106.5355 | 0.04006 | 9.0612 | 0 | 0 | 4 | K | 2 | ROZPOCET | 0 | 1915.83 | 0 | 0 | 0 | 2 | 1915.83 | 4 | -1375216356
31 | K | 612473186 | Príplatok za zabudované rohovníky (uholníky) na hrany stien (meria sa v m dľ.) |  |  | m | 73.54 | 2.1 |  | 154.43 |  |  |  | znížená | 9e-05 | 0.0066186 | 0.00046 | 0.033828 | 0 | 0 | 4 | K | 2 | ROZPOCET | 0 | 154.43 | 0 | 0 | 0 | 2 | 154.43 | 4 | -1526167950
32 | K | 612481119 | Potiahnutie vnútorných stien, sklotextílnou mriežkou |  |  | m2 | 226.19 | 7.44 |  | 1682.85 |  |  |  | znížená | 0.2944 | 66.5903 | 0.00576 | 1.3029 | 0 | 0 | 4 | K | 2 | ROZPOCET | 0 | 1682.85 | 0 | 0 | 0 | 2 | 1682.85 | 4 | -1677399615
33 | K | 615981132 | Obklad vnútorných, vonkajších stien betónových konštrukcií do debnenia XPS hr. 30 mm |  |  | m2 | 7.475 | 12.06 |  | 90.15 |  |  |  | znížená | 0.267 | 1.9958 | 0.00843 | 0.063014 | 0 | 0 | 4 | K | 2 | ROZPOCET | 0 | 90.15 | 0 | 0 | 0 | 2 | 90.15 | 4 | 673010162
34 | K | 622464234 | Vonkajšia omietka stien tenkovrstvová BAUMIT, silikónová, Silikónová omietka (Baumit SilikonTop), ryhovaná, hr. 2 mm |  |  | m2 | 187.345 | 10.52 |  | 1970.87 |  |  |  | znížená | 0.35869 | 67.1988 | 0.00336 | 0.62948 | 0 | 0 | 4 | K | 2 | ROZPOCET | 0 | 1970.87 | 0 | 0 | 0 | 2 | 1970.87 | 4 | -69656029
35 | K | 622464310 | Vonkajšia omietka stien mozaiková BAUMIT, ručné miešanie a nanášanie, Baumit Mozaiková omietka (Baumit MosaikTop) |  |  | m2 | 33.876 | 20.4 |  | 691.07 |  |  |  | znížená | 0.417 | 14.1263 | 0.0062 | 0.21003 | 0 | 0 | 4 | K | 2 | ROZPOCET | 0 | 691.07 | 0 | 0 | 0 | 2 | 691.07 | 4 | -641014151
36 | K | 622466116 | Príprava vonkajšieho podkladu stien BAUMIT, Univerzálny základ (Baumit UniPrimer) |  |  | m2 | 221.221 | 1.75 |  | 387.14 |  |  |  | znížená | 0.09209 | 20.3722 | 0.00042 | 0.092913 | 0 | 0 | 4 | K | 2 | ROZPOCET | 0 | 387.14 | 0 | 0 | 0 | 2 | 387.14 | 4 | -1331316233
37 | K | 625250151 | Doteplenie konštrukcie hr. 30 mm, systém XPS STYRODUR 2800 C - BASF, lepený celoplošne bez prikotvenia - ostenia |  |  | m2 | 6.786 | 21.71 |  | 147.32 |  |  |  | znížená | 0.71476 | 4.8504 | 0.01365 | 0.092629 | 0 | 0 | 4 | K | 2 | ROZPOCET | 0 | 147.32 | 0 | 0 | 0 | 2 | 147.32 | 4 | 1525697999
38 | K | 625250158 | Doteplenie konštrukcie hr. 140 mm, systém XPS STYRODUR 2800 C - BASF, lepený rámovo s prikotvením-sokel |  |  | m2 | 33.876 | 49.87 |  | 1689.4 |  |  |  | znížená | 0.79285 | 26.8586 | 0.01547 | 0.52406 | 0 | 0 | 4 | K | 2 | ROZPOCET | 0 | 1689.4 | 0 | 0 | 0 | 2 | 1689.4 | 4 | 523152294
39 | K | 625251532 | Kontaktný zatepľovací systém hr. 200 mm BAUMIT PRO - štandardné riešenie (EPS-F), skrutkovacie kotvy |  |  | m2 | 142.82 | 34.23 |  | 4888.73 |  |  |  | znížená | 0.79038 | 112.8821 | 0.01242 | 1.7738 | 0 | 0 | 4 | K | 2 | ROZPOCET | 0 | 4888.73 | 0 | 0 | 0 | 2 | 4888.73 | 4 | -210153981
40 | K | 625251621.1 | Kontaktný zatepľovací systém vonkajších podhľadov hr. 20 mm BAUMIT PRO - štandardné riešenie (EPS-F), skrutkovacie kotvy |  |  | m2 | 37.739 | 18.77 |  | 708.36 |  |  |  | znížená | 0.90838 | 34.2814 | 0.0091195 | 0.34416 | 0 | 0 | 4 | K | 2 | ROZPOCET | 0 | 708.36 | 0 | 0 | 0 | 2 | 708.36 | 4 | 188219102
41 | K | 631312611 | Mazanina z betónu prostého tr.C 16/20 hr.nad 50 do 80 mm |  |  | m3 | 9.723 | 104.7 |  | 1018 |  |  |  | znížená | 3.1687 | 30.8097 | 2.1941 | 21.3329 | 0 | 0 | 4 | K | 2 | ROZPOCET | 0 | 1018 | 0 | 0 | 0 | 2 | 1018 | 4 | -2081164656
42 | K | 631362422 | Výstuž mazanín z betónov (z kameniva) a z ľahkých betónov, zo zváraných sietí KARI, priemer drôtu 6/6 mm, veľkosť oka 150x150 mm |  |  | m2 | 194.46 | 3.83 |  | 744.78 |  |  |  | znížená | 0.04054 | 7.8834 | 0.00352 | 0.6845 | 0 | 0 | 4 | K | 2 | ROZPOCET | 0 | 744.78 | 0 | 0 | 0 | 2 | 744.78 | 4 | -1461578821
43 | K | 631571003 | Násyp zo štrkopiesku 0-32 (pre spevnenie podkladu) |  |  | m3 | 19.446 | 31.27 |  | 608.08 |  |  |  | znížená | 2.0001 | 38.8938 | 1.837 | 35.7223 | 0 | 0 | 4 | K | 2 | ROZPOCET | 0 | 608.08 | 0 | 0 | 0 | 2 | 608.08 | 4 | -1348442276
| 8 - Rúrové vedenie | [8 empty] | 21203.87 | [5 empty] | 8.685 |  | 0 |  | 0 | 1 | D | 1 | ROZPOCET | [6 empty] | 21203.87
44 | K | 850_01 | Vodovodná a kanalizačná prípojka vrátane zemných prác a prefabrikovanej žumpy 12m3 |  |  | kpl | 1 | 21203.87 |  | 21203.87 |  |  |  | znížená | 8.685 | 8.685 | 0 | 0 | 0 | 0 | 4 | K | 2 | ROZPOCET | 0 | 21203.87 | 0 | 0 | 0 | 2 | 21203.87 | 4 | 1991765043
| 9 - Ostatné konštrukcie a práce-búranie | [8 empty] | 8206.54 | [5 empty] | 359.3791 |  | 3.2072 |  | 62.5396 | 1 | D | 1 | ROZPOCET | [6 empty] | 8206.54
45 | K | 931961112 | Vložky do dilatačných škár zvislé, z minerálnej plsti hr.40 mm |  |  | m2 | 2.7 | 7.38 |  | 19.93 |  |  |  | znížená | 0.2205 | 0.59535 | 0.00378 | 0.010206 | 0 | 0 | 4 | K | 2 | ROZPOCET | 0 | 19.93 | 0 | 0 | 0 | 2 | 19.93 | 4 | -674807754
46 | K | 941942001 | Montáž lešenia rámového systémového s podlahami šírky do 0,75 m, výšky do 10 m |  |  | m2 | 141.15 | 1.12 |  | 158.09 |  |  |  | znížená | 0.077 | 10.8686 | 0.01653 | 2.3332 | 0 | 0 | 4 | K | 2 | ROZPOCET | 0 | 158.09 | 0 | 0 | 0 | 2 | 158.09 | 4 | -216715243
47 | K | 941942801 | Demontáž lešenia rámového systémového s podlahami šírky do 0,75 m, výšky do 10 m |  |  | m2 | 141.15 | 1.03 |  | 145.38 |  |  |  | znížená | 0.064 | 9.0336 | 0 | 0 | 0 | 0 | 4 | K | 2 | ROZPOCET | 0 | 145.38 | 0 | 0 | 0 | 2 | 145.38 | 4 | 2004387204
48 | K | 941942901 | Príplatok za prvý a každý ďalší i začatý týždeň použitia lešenia rámového systémového šírky do 0,75 m, výšky do 10 m |  |  | m2 | 141.15 | 0.57 |  | 80.46 |  |  |  | znížená | 0.002 | 0.2823 | 0 | 0 | 0 | 0 | 4 | K | 2 | ROZPOCET | 0 | 80.46 | 0 | 0 | 0 | 2 | 80.46 | 4 | -1535510314
49 | K | 941955003 | Lešenie ľahké pracovné pomocné s výškou lešeňovej podlahy nad 1,90 do 2,50 m-omietky, maľovanie |  |  | m2 | 50 | 5.77 |  | 288.5 |  |  |  | znížená | 0.252 | 12.6 | 0.00618 | 0.309 | 0 | 0 | 4 | K | 2 | ROZPOCET | 0 | 288.5 | 0 | 0 | 0 | 2 | 288.5 | 4 | -1632613268
50 | K | 953945102 | BAUMIT Soklový profil SL 20 (hliníkový) |  |  | m | 51.2 | 7.85 |  | 401.92 |  |  |  | znížená | 0.18802 | 9.6266 | 5e-05 | 0.00256 | 0 | 0 | 4 | K | 2 | ROZPOCET | 0 | 401.92 | 0 | 0 | 0 | 2 | 401.92 | 4 | -118171278
51 | K | 953995113 | BAUMIT Rohová lišta z PVC |  |  | m | 98.86 | 2.56 |  | 253.08 |  |  |  | znížená | 0.09401 | 9.2938 | 3e-05 | 0.0029658 | 0 | 0 | 4 | K | 2 | ROZPOCET | 0 | 253.08 | 0 | 0 | 0 | 2 | 253.08 | 4 | 283883002
52 | K | 953995171 | Spojovací kus BAUMIT na soklový profil (plastový) |  |  | ks | 26 | 4.31 |  | 112.06 |  |  |  | znížená | 0.047 | 1.222 | 3e-05 | 0.00078 | 0 | 0 | 4 | K | 2 | ROZPOCET | 0 | 112.06 | 0 | 0 | 0 | 2 | 112.06 | 4 | -196162401
53 | K | 953995183 | BAUMIT Okenný a dverový dilatačný profil Basic (plastový) |  |  | m | 25.8 | 3.47 |  | 89.53 |  |  |  | znížená | 0.094 | 2.4252 | 2e-05 | 0.000516 | 0 | 0 | 4 | K | 2 | ROZPOCET | 0 | 89.53 | 0 | 0 | 0 | 2 | 89.53 | 4 | 1691906980
54 | K | 962031132 | Búranie priečok z tehál pálených, plných alebo dutých hr. do 150 mm, -0,19600t |  |  | m2 | 27.585 | 2.03 |  | 56 |  |  |  | znížená | 0.164 | 4.5239 | 0 | 0 | 0.196 | 5.4067 | 4 | K | 2 | ROZPOCET | 0 | 56 | 0 | 0 | 0 | 2 | 56 | 4 | -1769091554
55 | K | 962032631 | Búranie komínov. muriva z tehál nad strechou na akúkoľvek maltu x, -1,63300t |  |  | m3 | 0.391 | 26.31 |  | 10.29 |  |  |  | znížená | 2.464 | 0.96342 | 0 | 0 | 1.633 | 0.6385 | 4 | K | 2 | ROZPOCET | 0 | 10.29 | 0 | 0 | 0 | 2 | 10.29 | 4 | 750264064
56 | K | 962081141 | Búranie muriva priečok zo sklenených tvárnic, hr. do 150 mm, -0,08200t |  |  | m2 | 0.844 | 4.93 |  | 4.16 |  |  |  | znížená | 0.51 | 0.43044 | 0 | 0 | 0.082 | 0.069208 | 4 | K | 2 | ROZPOCET | 0 | 4.16 | 0 | 0 | 0 | 2 | 4.16 | 4 | -814888497
57 | K | 965043441 | Búranie podkladov pod dlažby, liatych dlažieb a mazanín,betón s poterom,teracom hr.do 150 mm, plochy nad 4 m2 -2,20000t |  |  | m3 | 12.011 | 54.67 |  | 656.64 |  |  |  | znížená | 5.8434 | 70.185 | 0 | 0 | 2.2 | 26.4242 | 4 | K | 2 | ROZPOCET | 0 | 656.64 | 0 | 0 | 0 | 2 | 656.64 | 4 | 402416849
58 | K | 965049120 | Príplatok za búranie betónovej mazaniny so zváranou sieťou alebo rabicovým pletivom hr.nad 100 mm |  |  | m3 | 12.011 | 25.1 |  | 301.48 |  |  |  | znížená | 3.505 | 42.0986 | 0 | 0 | 0 | 0 | 4 | K | 2 | ROZPOCET | 0 | 301.48 | 0 | 0 | 0 | 2 | 301.48 | 4 | 1672133484
59 | K | 965082930 | Odstránenie násypu pod podlahami alebo na strechách, hr.do 200 mm, -1,40000t |  |  | m3 | 15.114 | 8.5 |  | 128.47 |  |  |  | znížená | 1.041 | 15.7337 | 0 | 0 | 1.4 | 21.1596 | 4 | K | 2 | ROZPOCET | 0 | 128.47 | 0 | 0 | 0 | 2 | 128.47 | 4 | 787401007
60 | K | 968061112 | Vyvesenie dreveného okenného krídla do suti plochy do 1, 5 m2, -0,01200t |  |  | ks | 2 | 0.28 |  | 0.56 |  |  |  | znížená | 0.03 | 0.06 | 0 | 0 | 0.012 | 0.024 | 4 | K | 2 | ROZPOCET | 0 | 0.56 | 0 | 0 | 0 | 2 | 0.56 | 4 | -805780296
61 | K | 968061125 | Vyvesenie dreveného dverného krídla do suti plochy do 2 m2, -0,02400t |  |  | ks | 5 | 0.49 |  | 2.45 |  |  |  | znížená | 0.049 | 0.245 | 0 | 0 | 0.024 | 0.12 | 4 | K | 2 | ROZPOCET | 0 | 2.45 | 0 | 0 | 0 | 2 | 2.45 | 4 | 1708308995
62 | K | 968062244 | Vybúranie drevených rámov okien jednod. plochy do 1 m2, -0,04100t |  |  | m2 | 2.053 | 4.15 |  | 8.52 |  |  |  | znížená | 0.453 | 0.93001 | 0 | 0 | 0.041 | 0.084173 | 4 | K | 2 | ROZPOCET | 0 | 8.52 | 0 | 0 | 0 | 2 | 8.52 | 4 | -138190524
63 | K | 968072455 | Vybúranie kovových dverových zárubní plochy do 2 m2, -0,07600t |  |  | m2 | 8.82 | 7.83 |  | 69.06 |  |  |  | znížená | 0.81 | 7.1442 | 0 | 0 | 0.076 | 0.67032 | 4 | K | 2 | ROZPOCET | 0 | 69.06 | 0 | 0 | 0 | 2 | 69.06 | 4 | -1251206529
64 | K | 971033541 | Vybúranie otvorov v murive tehl. plochy do 1 m2 hr.do 300 mm, -1,87500t |  |  | m3 | 1.586 | 44.97 |  | 71.32 |  |  |  | znížená | 5.41 | 8.5803 | 0 | 0 | 1.875 | 2.9738 | 4 | K | 2 | ROZPOCET | 0 | 71.32 | 0 | 0 | 0 | 2 | 71.32 | 4 | 4448194
65 | K | 973031513 | Vysekanie kapsy pre kotvenie v murive z tehál hĺbky do 150 mm, -0,00300t |  |  | ks | 24 | 2.11 |  | 50.64 |  |  |  | znížená | 0.227 | 5.448 | 0 | 0 | 0.003 | 0.072 | 4 | K | 2 | ROZPOCET | 0 | 50.64 | 0 | 0 | 0 | 2 | 50.64 | 4 | 251774041
66 | K | 975043111 | Jednoradové podchyt. stropov pre osadenie nosníkov do v. 3, 50 m a jeho zaťaženia do 750 kg/m |  |  | m | 18 | 12.42 |  | 223.56 |  |  |  | znížená | 0.585 | 10.53 | 0.01807 | 0.32526 | 0 | 0 | 4 | K | 2 | ROZPOCET | 0 | 223.56 | 0 | 0 | 0 | 2 | 223.56 | 4 | 1014114738
67 | M | 6051500800 | Hranol na podoprenie |  |  | m3 | 0.405 | 189.7 |  | 76.83 |  |  |  | znížená | 0 | 0 | 0.55 | 0.22275 | 0 | 0 | 8 | M | 2 | ROZPOCET | 0 | 76.83 | 0 | 0 | 0 | 2 | 76.83 | 4 | -1894001138
68 | K | 978011161 | Otlčenie omietok vnútorných vápenných alebo vápennocementových v rozsahu do 50 %, -0,02000t |  |  | m2 | 122.4 | 1.51 |  | 184.82 |  |  |  | znížená | 0.155 | 18.972 | 0 | 0 | 0.02 | 2.448 | 4 | K | 2 | ROZPOCET | 0 | 184.82 | 0 | 0 | 0 | 2 | 184.82 | 4 | -209228767
69 | K | 978015251 | Otlčenie omietok vonkajších, s vyškriabaním škár v rozsahu do 50 %, -0,03000t |  |  | m2 | 81.64 | 0.78 |  | 63.68 |  |  |  | znížená | 0.093 | 7.5925 | 0 | 0 | 0.03 | 2.4492 | 4 | K | 2 | ROZPOCET | 0 | 63.68 | 0 | 0 | 0 | 2 | 63.68 | 4 | -131840258
70 | K | 979081111 | Odvoz sutiny a vybúraných hmôt na skládku do 1 km |  |  | t | 73.575 | 10.37 |  | 762.97 |  |  |  | znížená | 0.598 | 43.9978 | 0 | 0 | 0 | 0 | 4 | K | 2 | ROZPOCET | 0 | 762.97 | 0 | 0 | 0 | 2 | 762.97 | 4 | 649671419
71 | K | 979081121 | Odvoz sutiny a vybúraných hmôt na skládku za každý ďalší 1 km |  |  | t | 73.575 | 0.36 |  | 26.49 |  |  |  | znížená | 0.007 | 0.51503 | 0 | 0 | 0 | 0 | 4 | K | 2 | ROZPOCET | 0 | 26.49 | 0 | 0 | 0 | 2 | 26.49 | 4 | -1012484649
72 | K | 979082111 | Vnútrostavenisková doprava sutiny a vybúraných hmôt do 10 m |  |  | t | 73.575 | 7.45 |  | 548.13 |  |  |  | znížená | 0.89 | 65.4818 | 0 | 0 | 0 | 0 | 4 | K | 2 | ROZPOCET | 0 | 548.13 | 0 | 0 | 0 | 2 | 548.13 | 4 | -1895099811
73 | K | 979089012 | Poplatok za skladovanie - betón, tehly, dlaždice (17 01 ), ostatné |  |  | t | 73.575 | 34.44 |  | 2533.92 |  |  |  | znížená | 0 | 0 | 0 | 0 | 0 | 0 | 4 | K | 2 | ROZPOCET | 0 | 2533.92 | 0 | 0 | 0 | 2 | 2533.92 | 4 | -650850524
74 | K | 979089713 | Prenájom kontajneru 7 m3 |  |  | ks | 16 | 54.85 |  | 877.6 |  |  |  | znížená | 0 | 0 | 0 | 0 | 0 | 0 | 4 | K | 2 | ROZPOCET | 0 | 877.6 | 0 | 0 | 0 | 2 | 877.6 | 4 | -418845981
| 99 - Presun hmôt HSV | [8 empty] | 2147.11 | [5 empty] | 179.6925 |  | 0 |  | 0 | 1 | D | 1 | ROZPOCET | [6 empty] | 2147.11
75 | K | 998011001 | Presun hmôt pre budovy JKSO 801, 803,812,zvislá konštr.z tehál,tvárnic,z kovu výšky do 6 m |  |  | t | 200.103 | 10.73 |  | 2147.11 |  |  |  | znížená | 0.898 | 179.6925 | 0 | 0 | 0 | 0 | 4 | K | 2 | ROZPOCET | 0 | 2147.11 | 0 | 0 | 0 | 2 | 2147.11 | 4 | 595520591
| PSV - Práce a dodávky PSV | [8 empty] | 50988.98 | [5 empty] | 1314.9675 |  | 158.8911 |  | 11.0353 | 2 | D | 0 | ROZPOCET | [6 empty] | 50988.98
| 711 - Izolácie proti vode a vlhkosti | [8 empty] | 1495.71 | [5 empty] | 45.3281 |  | 1.0216 |  | 0 | 2 | D | 1 | ROZPOCET | [6 empty] | 1495.71
76 | K | 711111001 | Zhotovenie izolácie proti zemnej vlhkosti vodorovná náterom penetračným za studena |  |  | m2 | 175.844 | 0.15 |  | 26.38 |  |  |  | znížená | 0.01303 | 2.2912 | 0 | 0 | 0 | 0 | 16 | K | 2 | ROZPOCET | 0 | 26.38 | 0 | 0 | 0 | 2 | 26.38 | 16 | -21440934
77 | M | 1116315000 | Lak asfaltový ALP-PENETRAL v sudoch |  |  | t | 0.053 | 1403 |  | 74.36 |  |  |  | znížená | 0 | 0 | 1 | 0.053 | 0 | 0 | 32 | M | 2 | ROZPOCET | 0 | 74.36 | 0 | 0 | 0 | 2 | 74.36 | 16 | -1099377808
78 | K | 711113141 | Izolácia proti zemnej vlhkosti a povrchovej vode AQUAFIN 2K na ploche zvislej - sprchy |  |  | m2 | 14.75 | 13.93 |  | 205.47 |  |  |  | znížená | 0.293 | 4.3217 | 0.0035 | 0.051625 | 0 | 0 | 16 | K | 2 | ROZPOCET | 0 | 205.47 | 0 | 0 | 0 | 2 | 205.47 | 16 | 1787324152
79 | K | 711141559 | Zhotovenie izolácie proti zemnej vlhkosti a tlakovej vode vodorovná NAIP pritavením |  |  | m2 | 175.844 | 2.79 |  | 490.6 |  |  |  | znížená | 0.21099 | 37.1013 | 0.00054 | 0.094956 | 0 | 0 | 16 | K | 2 | ROZPOCET | 0 | 490.6 | 0 | 0 | 0 | 2 | 490.6 | 16 | -1685854034
80 | M | 6283221000 | Pás ťažký asfaltový Hydrobit v 60 s 35 |  |  | m2 | 193.428 | 3.48 |  | 673.13 |  |  |  | znížená | 0 | 0 | 0.00425 | 0.82207 | 0 | 0 | 32 | M | 2 | ROZPOCET | 0 | 673.13 | 0 | 0 | 0 | 2 | 673.13 | 16 | -495627931
81 | K | 998711101 | Presun hmôt pre izoláciu proti vode v objektoch výšky do 6 m |  |  | t | 1.022 | 25.22 |  | 25.77 |  |  |  | znížená | 1.579 | 1.6137 | 0 | 0 | 0 | 0 | 16 | K | 2 | ROZPOCET | 0 | 25.77 | 0 | 0 | 0 | 2 | 25.77 | 16 | 566028898
| 712 - Izolácie striech | [8 empty] | 292.67 | [5 empty] | 7.0871 |  | 0.054478 |  | 0 | 2 | D | 1 | ROZPOCET | [6 empty] | 292.67
82 | K | 711.01 | Položenie asfaltového pásu pod pomúrnicu |  |  | m2 | 6.4 | 0.42 |  | 2.69 |  |  |  | znížená | 0 | 0 | 0 | 0 | 0 | 0 | 16 | K | 2 | ROZPOCET | 0 | 2.69 | 0 | 0 | 0 | 2 | 2.69 | 16 | 1050489748
83 | M | 6283221000 | Pás ťažký asfaltový Hydrobit v 60 s 35 |  |  | m2 | 7.04 | 3.25 |  | 22.88 |  |  |  | znížená | 0 | 0 | 0.00425 | 0.02992 | 0 | 0 | 32 | M | 2 | ROZPOCET | 0 | 22.88 | 0 | 0 | 0 | 2 | 22.88 | 16 | 1572740351
84 | K | 712290020 | Zhotovenie parozábrany pre strechy šikmé do 30° |  |  | m2 | 159.468 | 0.71 |  | 113.22 |  |  |  | znížená | 0.04402 | 7.0198 | 0 | 0 | 0 | 0 | 16 | K | 2 | ROZPOCET | 0 | 113.22 | 0 | 0 | 0 | 2 | 113.22 | 16 | 1272232621
85 | M | 2832208024 | Parozábrana JUTAFOL N 140 STANDARD (1,5 x 50bm), množstvo v 1 role:75m2 |  |  | m2 | 175.415 | 0.87 |  | 152.61 |  |  |  | znížená | 0 | 0 | 0.00014 | 0.024558 | 0 | 0 | 32 | M | 2 | ROZPOCET | 0 | 152.61 | 0 | 0 | 0 | 2 | 152.61 | 16 | 1292397656
86 | K | 998712101 | Presun hmôt pre izoláciu povlakovej krytiny v objektoch výšky do 6 m |  |  | t | 0.054 | 23.58 |  | 1.27 |  |  |  | znížená | 1.247 | 0.067338 | 0 | 0 | 0 | 0 | 16 | K | 2 | ROZPOCET | 0 | 1.27 | 0 | 0 | 0 | 2 | 1.27 | 16 | -1688367822
| 713 - Izolácie tepelné | [8 empty] | 5851.85 | [5 empty] | 99.6641 |  | 4.955 |  | 0 | 2 | D | 1 | ROZPOCET | [6 empty] | 5851.85
87 | K | 713111131 | Montáž tepelnej izolácie stropov rebrových minerálnou vlnou, spodkom s úpravou viazacím drôtom |  |  | m2 | 317.72 | 2.61 |  | 829.25 |  |  |  | znížená | 0.236 | 74.9819 | 0.0003 | 0.095316 | 0 | 0 | 16 | K | 2 | ROZPOCET | 0 | 829.25 | 0 | 0 | 0 | 2 | 829.25 | 16 | 1467492902
88 | M | 6313670084 | ISOVER Unirol Profi sklená vlna hrúbka 200 mm |  |  | m2 | 130.843 | 10.89 |  | 1424.88 |  |  |  | znížená | 0 | 0 | 0.00432 | 0.56524 | 0 | 0 | 32 | M | 2 | ROZPOCET | 0 | 1424.88 | 0 | 0 | 0 | 2 | 1424.88 | 16 | -2035671069
89 | M | 6313670095 | ISOVER Unirol Plus sklená vlna hrúbka 150 mm |  |  | m2 | 202.763 | 7.6 |  | 1541 |  |  |  | znížená | 0 | 0 | 0.00255 | 0.51705 | 0 | 0 | 32 | M | 2 | ROZPOCET | 0 | 1541 | 0 | 0 | 0 | 2 | 1541 | 16 | -1386463526
90 | K | 713120010 | Zakrývanie podláh fóliou |  |  | m2 | 144.588 | 0.61 |  | 88.2 |  |  |  | znížená | 0.045 | 6.5065 | 0 | 0 | 0 | 0 | 16 | K | 2 | ROZPOCET | 0 | 88.2 | 0 | 0 | 0 | 2 | 88.2 | 16 | 1850241245
91 | M | 2837577008 | PE fólia 0,12 mm, šírka 2 m, balenie 100 m2, kurenársko - inštalačné práce, podlah.vykurovanie-izolácie |  |  | m2 | 166.276 | 0.64 |  | 106.42 |  |  |  | znížená | 0 | 0 | 0.0001 | 0.016628 | 0 | 0 | 32 | M | 2 | ROZPOCET | 0 | 106.42 | 0 | 0 | 0 | 2 | 106.42 | 16 | -795302990
92 | K | 713122111 | Montáž tepelnej izolácie podláh polystyrénom, kladeným voľne v jednej vrstve |  |  | m2 | 144.588 | 0.69 |  | 99.77 |  |  |  | znížená | 0.064638 | 9.3459 | 0 | 0 | 0 | 0 | 16 | K | 2 | ROZPOCET | 0 | 99.77 | 0 | 0 | 0 | 2 | 99.77 | 16 | 1475578606
93 | M | 2837640660 | Podlahový polystyrén EPS 100 S hr. 10 cm |  |  | m2 | 147.48 | 11.19 |  | 1650.3 |  |  |  | znížená | 0 | 0 | 0.0255 | 3.7607 | 0 | 0 | 32 | M | 2 | ROZPOCET | 0 | 1650.3 | 0 | 0 | 0 | 2 | 1650.3 | 16 | 820022938
94 | K | 998713101 | Presun hmôt pre izolácie tepelné v objektoch výšky do 6 m |  |  | t | 4.955 | 22.61 |  | 112.03 |  |  |  | znížená | 1.782 | 8.8298 | 0 | 0 | 0 | 0 | 16 | K | 2 | ROZPOCET | 0 | 112.03 | 0 | 0 | 0 | 2 | 112.03 | 16 | 1410231403
| 721 - Zdravotech. vnútorná kanalizácia | [8 empty] | 759.94 | [5 empty] | 0.041 |  | 0.00027 |  | 0 | 2 | D | 1 | ROZPOCET | [6 empty] | 759.94
95 | K | 721_01 | Nová ležatá kanalizácia (materiál, práca) |  |  | kpl | 1 | 759.94 |  | 759.94 |  |  |  | znížená | 0.041 | 0.041 | 0.00027 | 0.00027 | 0 | 0 | 16 | K | 2 | ROZPOCET | 0 | 759.94 | 0 | 0 | 0 | 2 | 759.94 | 16 | -1484305489
| 722 - Zdravotechnika | [8 empty] | 1075.7 | [5 empty] | 1.172 |  | 0.00168 |  | 0.03592 | 2 | D | 1 | ROZPOCET | [6 empty] | 1075.7
96 | K | 722_01 | Demontáž existujúcich rozvodov vody a kanalizácie do sute |  |  | kpl | 1 | 152.28 |  | 152.28 |  |  |  | znížená | 0.83 | 0.83 | 0 | 0 | 0.03592 | 0.03592 | 16 | K | 2 | ROZPOCET | 0 | 152.28 | 0 | 0 | 0 | 2 | 152.28 | 16 | -1261753569
97 | K | 722_02 | Nové rozvody vody (materiál, práca) |  |  | kpl | 1 | 863.98 |  | 863.98 |  |  |  | znížená | 0.316 | 0.316 | 0.00048 | 0.00048 | 0 | 0 | 16 | K | 2 | ROZPOCET | 0 | 863.98 | 0 | 0 | 0 | 2 | 863.98 | 16 | -320788098
98 | K | 722259115 | Požiarne príslušenstvo, prenosný hasiaci prístroj |  |  | ks | 2 | 3.51 |  | 7.02 |  |  |  | znížená | 0.013 | 0.026 | 0.0006 | 0.0012 | 0 | 0 | 16 | K | 2 | ROZPOCET | 0 | 7.02 | 0 | 0 | 0 | 2 | 7.02 | 16 | 757072306
99 | M | M_01 | Prenosný hasiaci prístroj práškový s hmotnosťou náplne 6kg |  |  | ks | 2 | 26.21 |  | 52.42 |  |  |  | znížená | 0 | 0 | 0 | 0 | 0 | 0 | 32 | M | 2 | ROZPOCET | 0 | 52.42 | 0 | 0 | 0 | 2 | 52.42 | 16 | -419677062
| 725 - Zdravotechnika | [8 empty] | 1917.61 | [5 empty] | 20.2238 |  | 0.16044 |  | 0.05838 | 2 | D | 1 | ROZPOCET | [6 empty] | 1917.61
100 | K | 725_01 | Demontáž, vypratanie celého priestoru do sute pred začatím prác |  |  | súb. | 1 | 226.73 |  | 226.73 |  |  |  | znížená | 0.342 | 0.342 | 0 | 0 | 0.01946 | 0.01946 | 16 | K | 2 | ROZPOCET | 0 | 226.73 | 0 | 0 | 0 | 2 | 226.73 | 16 | -583338455
101 | K | 725119307 | Montáž záchodovej misy kombinovanej so zvislým odpadom |  |  | súb. | 2 | 29.18 |  | 58.36 |  |  |  | znížená | 1.274 | 2.548 | 0.00076 | 0.00152 | 0 | 0 | 16 | K | 2 | ROZPOCET | 0 | 58.36 | 0 | 0 | 0 | 2 | 58.36 | 16 | 1955061244
102 | M | 6420142200 | Klozet kombinovaný stojací ZETA biela |  |  | ks | 2 | 98.42 |  | 196.84 |  |  |  | znížená | 0 | 0 | 0.0258 | 0.0516 | 0 | 0 | 32 | M | 2 | ROZPOCET | 0 | 196.84 | 0 | 0 | 0 | 2 | 196.84 | 16 | 354159304
103 | K | 725210821 | Demontáž umývadiel alebo umývadielok bez výtokovej armatúry, -0,01946t |  |  | súb. | 2 | 4.05 |  | 8.1 |  |  |  | znížená | 0.342 | 0.684 | 0 | 0 | 0.01946 | 0.03892 | 16 | K | 2 | ROZPOCET | 0 | 8.1 | 0 | 0 | 0 | 2 | 8.1 | 16 | -11283964
104 | K | 725219401 | Montáž umývadla na skrutky do muriva, bez výtokovej armatúry |  |  | súb. | 4 | 21.66 |  | 86.64 |  |  |  | znížená | 1.5 | 6 | 0.00057 | 0.00228 | 0 | 0 | 16 | K | 2 | ROZPOCET | 0 | 86.64 | 0 | 0 | 0 | 2 | 86.64 | 16 | 202430049
105 | M | 6420140480 | Sifón umývadlový biely |  |  | ks | 4 | 18.92 |  | 75.68 |  |  |  | znížená | 0 | 0 | 0.005 | 0.02 | 0 | 0 | 32 | M | 2 | ROZPOCET | 0 | 75.68 | 0 | 0 | 0 | 2 | 75.68 | 16 | 2132973628
106 | M | 6420135100 | Umývadlo ZETA-50 biela |  |  | ks | 4 | 24.43 |  | 97.72 |  |  |  | znížená | 0 | 0 | 0.011 | 0.044 | 0 | 0 | 32 | M | 2 | ROZPOCET | 0 | 97.72 | 0 | 0 | 0 | 2 | 97.72 | 16 | 2059673579
107 | K | 725241125 | Montáž - vanička sprchová akrylátová obdĺžniková š.900mm |  |  | súb. | 2 | 31.41 |  | 62.82 |  |  |  | znížená | 2.358 | 4.716 | 0.00034 | 0.00068 | 0 | 0 | 16 | K | 2 | ROZPOCET | 0 | 62.82 | 0 | 0 | 0 | 2 | 62.82 | 16 | 1308163920
108 | M | 5522336300 | Sprchové vaničky akrylát |  |  | ks | 2 | 126.18 |  | 252.36 |  |  |  | znížená | 0 | 0 | 0.00805 | 0.0161 | 0 | 0 | 32 | M | 2 | ROZPOCET | 0 | 252.36 | 0 | 0 | 0 | 2 | 252.36 | 16 | 175032951
109 | M | 6420140501 | Sifón do sprchy |  |  | ks | 2 | 21.42 |  | 42.84 |  |  |  | znížená | 0 | 0 | 0.002 | 0.004 | 0 | 0 | 32 | M | 2 | ROZPOCET | 0 | 42.84 | 0 | 0 | 0 | 2 | 42.84 | 16 | -431345701
110 | K | 725291112 | Montáž doplnkov zariadení kúpeľní a záchodov, toaletná doska |  |  | súb. | 2 | 4.72 |  | 9.44 |  |  |  | znížená | 0.312 | 0.624 | 3e-05 | 6e-05 | 0 | 0 | 16 | K | 2 | ROZPOCET | 0 | 9.44 | 0 | 0 | 0 | 2 | 9.44 | 16 | 789215442
111 | M | 6420144670 | Sedátko s poklopom ZETA biela |  |  | ks | 2 | 17.9 |  | 35.8 |  |  |  | znížená | 0 | 0 | 0.0024 | 0.0048 | 0 | 0 | 32 | M | 2 | ROZPOCET | 0 | 35.8 | 0 | 0 | 0 | 2 | 35.8 | 16 | -1258421042
112 | K | 725539150 | Montáž elektrického zásobníkového ohrievača vody |  |  | súb. | 1 | 32.05 |  | 32.05 |  |  |  | znížená | 2.552 | 2.552 | 0.00028 | 0.00028 | 0 | 0 | 16 | K | 2 | ROZPOCET | 0 | 32.05 | 0 | 0 | 0 | 2 | 32.05 | 16 | 1571250277
113 | M | 4845413503805.1 | Ohrievač elektrický zásobníkový |  |  | ks | 1 | 115.25 |  | 115.25 |  |  |  | znížená | 0 | 0 | 0 | 0 | 0 | 0 | 32 | M | 2 | ROZPOCET | 0 | 115.25 | 0 | 0 | 0 | 2 | 115.25 | 16 | -734923011
114 | K | 725829601 | Montáž batérií umývadlových stojankových pákových alebo klasických |  |  | ks | 4 | 8.18 |  | 32.72 |  |  |  | znížená | 0.531 | 2.124 | 0.0001 | 0.0004 | 0 | 0 | 16 | K | 2 | ROZPOCET | 0 | 32.72 | 0 | 0 | 0 | 2 | 32.72 | 16 | 348045491
115 | M | 5513006040 | Umývadlová stojanková batéria LYRA |  |  | ks | 4 | 45.3 |  | 181.2 |  |  |  | znížená | 0 | 0 | 0.0016 | 0.0064 | 0 | 0 | 32 | M | 2 | ROZPOCET | 0 | 181.2 | 0 | 0 | 0 | 2 | 181.2 | 16 | -321733676
116 | K | 725849201 | Montáž batérie sprchovej nástennej pákovej, klasickej |  |  | ks | 2 | 2.76 |  | 5.52 |  |  |  | znížená | 0.201 | 0.402 | 4e-05 | 8e-05 | 0 | 0 | 16 | K | 2 | ROZPOCET | 0 | 5.52 | 0 | 0 | 0 | 2 | 5.52 | 16 | 406745817
117 | M | 5513006390 | Sprchová nástenná betéria LYRA |  |  | ks | 2 | 44.94 |  | 89.88 |  |  |  | znížená | 0 | 0 | 0.00112 | 0.00224 | 0 | 0 | 32 | M | 2 | ROZPOCET | 0 | 89.88 | 0 | 0 | 0 | 2 | 89.88 | 16 | -1039883523
118 | M | 5513006820 | Sprchová sada LYRA |  |  | ks | 2 | 50.58 |  | 101.16 |  |  |  | znížená | 0 | 0 | 0.002 | 0.004 | 0 | 0 | 32 | M | 2 | ROZPOCET | 0 | 101.16 | 0 | 0 | 0 | 2 | 101.16 | 16 | -1174308967
119 | M | 551_01 | Spotrebný materiál k montáži celej sanity |  |  | kpl | 1 | 203.81 |  | 203.81 |  |  |  | znížená | 0 | 0 | 0.002 | 0.002 | 0 | 0 | 32 | M | 2 | ROZPOCET | 0 | 203.81 | 0 | 0 | 0 | 2 | 203.81 | 16 | 982118615
120 | K | 998725101 | Presun hmôt pre zariaďovacie predmety v objektoch výšky do 6 m |  |  | t | 0.16 | 16.84 |  | 2.69 |  |  |  | znížená | 1.449 | 0.23184 | 0 | 0 | 0 | 0 | 16 | K | 2 | ROZPOCET | 0 | 2.69 | 0 | 0 | 0 | 2 | 2.69 | 16 | -806657977
| 762 - Konštrukcie tesárske | [8 empty] | 12849.74 | [5 empty] | 460.953 |  | 136.5577 |  | 3.7124 | 2 | D | 1 | ROZPOCET | [6 empty] | 12849.74
121 | K | 762332120 | Montáž viazaných konštrukcií krovov striech z reziva priemernej plochy 120-224 cm2 |  |  | m | 137 | 5.04 |  | 690.48 |  |  |  | znížená | 0.30696 | 42.0535 | 0.00026 | 0.03562 | 0 | 0 | 16 | K | 2 | ROZPOCET | 0 | 690.48 | 0 | 0 | 0 | 2 | 690.48 | 16 | 1049821009
122 | M | 6051590200 | Väznica 100x140mm |  |  | m3 | 1.411 | 248.33 |  | 350.39 |  |  |  | znížená | 0 | 0 | 0.55 | 0.77605 | 0 | 0 | 32 | M | 2 | ROZPOCET | 0 | 350.39 | 0 | 0 | 0 | 2 | 350.39 | 16 | 768064449
123 | M | 6051590201 | Stĺpik 150x150mm |  |  | m3 | 0.075 | 206.85 |  | 15.51 |  |  |  | znížená | 0 | 0 | 0.55 | 0.04125 | 0 | 0 | 32 | M | 2 | ROZPOCET | 0 | 15.51 | 0 | 0 | 0 | 2 | 15.51 | 16 | -2069550799
124 | M | 6051590202 | Pomúrnica 80x120mm |  |  | m3 | 0.169 | 197.43 |  | 33.37 |  |  |  | znížená | 0 | 0 | 0.55 | 0.09295 | 0 | 0 | 32 | M | 2 | ROZPOCET | 0 | 33.37 | 0 | 0 | 0 | 2 | 33.37 | 16 | -362390759
125 | M | 6051590203 | Hranol 50x50mm |  |  | m3 | 0.061 | 240.91 |  | 14.7 |  |  |  | znížená | 0 | 0 | 0.55 | 0.03355 | 0 | 0 | 32 | M | 2 | ROZPOCET | 0 | 14.7 | 0 | 0 | 0 | 2 | 14.7 | 16 | -1365856288
126 | K | 762341001 | Montáž debnenia jednoduchých striech, na kontralaty drevotrieskovými OSB doskami na zráz |  |  | m2 | 158.86 | 2.49 |  | 395.56 |  |  |  | znížená | 0.25573 | 40.6253 | 0 | 0 | 0 | 0 | 16 | K | 2 | ROZPOCET | 0 | 395.56 | 0 | 0 | 0 | 2 | 395.56 | 16 | -219117747
127 | M | 6072628102 | Doska drevoštiepková OSB 3 do vlhkého prostrediahr. 12 mm (2500x1250mm) |  |  | m2 | 68.537 | 3.91 |  | 267.98 |  |  |  | znížená | 0 | 0 | 0.018 | 1.2337 | 0 | 0 | 32 | M | 2 | ROZPOCET | 0 | 267.98 | 0 | 0 | 0 | 2 | 267.98 | 16 | -1024712361
128 | M | 6072628103 | Doska drevoštiepková OSB 3 do vlhkého prostrediahr. 15 mm (2500x1250mm) |  |  | m2 | 106.209 | 5.2 |  | 552.29 |  |  |  | znížená | 0 | 0 | 0.024 | 2.549 | 0 | 0 | 32 | M | 2 | ROZPOCET | 0 | 552.29 | 0 | 0 | 0 | 2 | 552.29 | 16 | 1119342384
129 | K | 762341201 | Montáž latovania jednoduchých striech pre sklon do 60° |  |  | m | 635.44 | 0.6 |  | 381.26 |  |  |  | znížená | 0.04605 | 29.262 | 0 | 0 | 0 | 0 | 16 | K | 2 | ROZPOCET | 0 | 381.26 | 0 | 0 | 0 | 2 | 381.26 | 16 | 1994599837
130 | K | 762341251 | Montáž kontralát pre sklon do 22° |  |  | m | 635.44 | 1.02 |  | 648.15 |  |  |  | znížená | 0.087 | 55.2833 | 0 | 0 | 0 | 0 | 16 | K | 2 | ROZPOCET | 0 | 648.15 | 0 | 0 | 0 | 2 | 648.15 | 16 | -2067773609
131 | M | 6051506900 | Lata 50 x 40mm |  |  | m3 | 2.669 | 196.92 |  | 525.58 |  |  |  | znížená | 0 | 0 | 0.55 | 1.468 | 0 | 0 | 32 | M | 2 | ROZPOCET | 0 | 525.58 | 0 | 0 | 0 | 2 | 525.58 | 16 | -1228631397
132 | K | 762352811 | Demontáž konštrukcií krovov z hraneného reziva plochy 120 - 288cm2, -0.01500t |  |  | m2 | 120 | 2.17 |  | 260.4 |  |  |  | znížená | 0.17 | 20.4 | 0 | 0 | 0.015 | 1.8 | 16 | K | 2 | ROZPOCET | 0 | 260.4 | 0 | 0 | 0 | 2 | 260.4 | 16 | 1047846778
133 | K | 762395000 | Spojovacie prostriedky pre viazané konštrukcie krovov, debnenie a laťovanie, nadstrešné konštr., spádové kliny - svorky, dosky, klince, pásová oceľ, vruty |  |  | m3 | 7.148 | 27.67 |  | 197.79 |  |  |  | znížená | 0.01 | 0.07148 | 0.0231 | 0.16512 | 0 | 0 | 16 | K | 2 | ROZPOCET | 0 | 197.79 | 0 | 0 | 0 | 2 | 197.79 | 16 | -1415143690
134 | K | 762822100 | Montáž profilových nosníkov Steicojoist v časti prístavby |  |  | m | 217 | 1.58 |  | 342.86 |  |  |  | znížená | 0.11535 | 25.0309 | 0 | 0 | 0 | 0 | 16 | K | 2 | ROZPOCET | 0 | 342.86 | 0 | 0 | 0 | 2 | 342.86 | 16 | 1381128923
135 | M | 605_011 | STEICOjoist SJ 45/400 |  |  | m2 | 234.36 | 7.97 |  | 1867.85 |  |  |  | znížená | 0 | 0 | 0.55 | 128.898 | 0 | 0 | 32 | M | 2 | ROZPOCET | 0 | 1867.85 | 0 | 0 | 0 | 2 | 1867.85 | 16 | 499979560
136 | M | 605_0111 | Výstuha, výdreva z OSB 3 hr.25mm |  |  | kpl | 1 | 133.15 |  | 133.15 |  |  |  | znížená | 0 | 0 | 0.55 | 0.55 | 0 | 0 | 32 | M | 2 | ROZPOCET | 0 | 133.15 | 0 | 0 | 0 | 2 | 133.15 | 16 | -461274245
137 | K | 762841110 | Montáž podbíjania stropov a striech rovných z hrubých dosiek na zraz |  |  | m2 | 36.756 | 2.23 |  | 81.97 |  |  |  | znížená | 0.19835 | 7.2906 | 0 | 0 | 0 | 0 | 16 | K | 2 | ROZPOCET | 0 | 81.97 | 0 | 0 | 0 | 2 | 81.97 | 16 | 1427073414
138 | M | 6072628102 | Doska drevoštiepková OSB 3 do vlhkého prostrediahr. 12 mm (2500x1250mm) |  |  | m2 | 39.696 | 4.47 |  | 177.44 |  |  |  | znížená | 0 | 0 | 0.018 | 0.71453 | 0 | 0 | 32 | M | 2 | ROZPOCET | 0 | 177.44 | 0 | 0 | 0 | 2 | 177.44 | 16 | -364669345
139 | K | 762841811 | Demont.podbíjania obkladov stropov a striech sklonu do 60st., z dosiek hr.do 35 mm bez omietky, -0.01400t |  |  | m2 | 26 | 1.01 |  | 26.26 |  |  |  | znížená | 0.095 | 2.47 | 0 | 0 | 0.014 | 0.364 | 16 | K | 2 | ROZPOCET | 0 | 26.26 | 0 | 0 | 0 | 2 | 26.26 | 16 | 102961815
140 | K | 762841821 | Demont. podbíjania obkladov stropov a striech sklonu do 60 st., z dosiek, -0.04500t |  |  | m2 | 34.41 | 1.54 |  | 52.99 |  |  |  | znížená | 0.132 | 4.5421 | 0 | 0 | 0.045 | 1.5484 | 16 | K | 2 | ROZPOCET | 0 | 52.99 | 0 | 0 | 0 | 2 | 52.99 | 16 | 1067831241
141 | K | 998762102 | Presun hmôt pre konštrukcie tesárske v objektoch výšky do 12 m |  |  | t | 136.558 | 42.72 |  | 5833.76 |  |  |  | znížená | 1.713 | 233.9239 | 0 | 0 | 0 | 0 | 16 | K | 2 | ROZPOCET | 0 | 5833.76 | 0 | 0 | 0 | 2 | 5833.76 | 16 | -2125164908
| 763 - Konštrukcie | [8 empty] | 3372.24 | [5 empty] | 163.5851 |  | 3.301 |  | 0 | 2 | D | 1 | ROZPOCET | [6 empty] | 3372.24
142 | K | 763138220 | Podhľad SDK Rigips RB 12.5 mm závesný, dvojúrovňová oceľová podkonštrukcia CD |  |  | m2 | 159.468 | 20.42 |  | 3256.34 |  |  |  | znížená | 0.949 | 151.3351 | 0.0207 | 3.301 | 0 | 0 | 16 | K | 2 | ROZPOCET | 0 | 3256.34 | 0 | 0 | 0 | 2 | 3256.34 | 16 | 557503734
143 | K | 998763301 | Presun hmôt pre sádrokartónové konštrukcie v objektoch výšky do 7 m |  |  | t | 3.301 | 35.11 |  | 115.9 |  |  |  | znížená | 3.711 | 12.25 | 0 | 0 | 0 | 0 | 16 | K | 2 | ROZPOCET | 0 | 115.9 | 0 | 0 | 0 | 2 | 115.9 | 16 | -335863306
| 764 - Konštrukcie klampiarske | [8 empty] | 4698.48 | [5 empty] | 156.7152 |  | 0.92807 |  | 0 | 2 | D | 1 | ROZPOCET | [6 empty] | 4698.48
144 | K | 764172070 | Krytina Ruukki štítové lemovanie vrchné sklon do 30° |  |  | m | 32.05 | 9.24 |  | 296.14 |  |  |  | znížená | 0.10029 | 3.2143 | 0.00013 | 0.0041665 | 0 | 0 | 16 | K | 2 | ROZPOCET | 0 | 296.14 | 0 | 0 | 0 | 2 | 296.14 | 16 | 1356992731
145 | K | 764172074 | Krytina Ruukki úžľabie včetne tesnenia sklon do 30° |  |  | m | 10.39 | 14.37 |  | 149.3 |  |  |  | znížená | 0.18346 | 1.9061 | 0.00032 | 0.0033248 | 0 | 0 | 16 | K | 2 | ROZPOCET | 0 | 149.3 | 0 | 0 | 0 | 2 | 149.3 | 16 | -2005089882
146 | K | 764172080 | Krytina Ruukki hrebeň z hrebenáčov oblých sklon do 30° |  |  | m | 23.8 | 13.25 |  | 315.35 |  |  |  | znížená | 0.20633 | 4.9107 | 0.00182 | 0.043316 | 0 | 0 | 16 | K | 2 | ROZPOCET | 0 | 315.35 | 0 | 0 | 0 | 2 | 315.35 | 16 | -1321270586
147 | K | 764172201 | Krytiny zo škridlových tabúľ Ruukki Monterrey, sklon do 30°, červená |  |  | m2 | 158.86 | 19.69 |  | 3127.95 |  |  |  | znížená | 0.601 | 95.4749 | 0.00511 | 0.81177 | 0 | 0 | 16 | K | 2 | ROZPOCET | 0 | 3127.95 | 0 | 0 | 0 | 2 | 3127.95 | 16 | -311852094
148 | K | 764352223 | Žľaby z pozinkovaného PZ plechu, pododkvapové polkruhové r.š. 250 mm |  |  | m | 31.4 | 14.6 |  | 458.44 |  |  |  | znížená | 0.90581 | 28.4424 | 0.00183 | 0.057462 | 0 | 0 | 16 | K | 2 | ROZPOCET | 0 | 458.44 | 0 | 0 | 0 | 2 | 458.44 | 16 | 1989268231
149 | K | 764410250 | Oplechovanie parapetov z pozinkovaného PZ plechu, vrátane rohov r.š. 330 mm |  |  | m | 9.9 | 10.65 |  | 105.44 |  |  |  | znížená | 0.57132 | 5.6561 | 0.00021 | 0.002079 | 0 | 0 | 16 | K | 2 | ROZPOCET | 0 | 105.44 | 0 | 0 | 0 | 2 | 105.44 | 16 | -383408953
150 | K | 764451202 | Zvodové rúry z pozinkovaného PZ plechu, štvorcové s dĺžkou strany 100 mm |  |  | m | 14.5 | 13.77 |  | 199.67 |  |  |  | znížená | 0.89333 | 12.9533 | 0.00041 | 0.005945 | 0 | 0 | 16 | K | 2 | ROZPOCET | 0 | 199.67 | 0 | 0 | 0 | 2 | 199.67 | 16 | 703890427
151 | K | 998764101 | Presun hmôt pre konštrukcie klampiarske v objektoch výšky do 6 m |  |  | t | 0.928 | 49.77 |  | 46.19 |  |  |  | znížená | 4.48 | 4.1574 | 0 | 0 | 0 | 0 | 16 | K | 2 | ROZPOCET | 0 | 46.19 | 0 | 0 | 0 | 2 | 46.19 | 16 | 495623071
| 765 - Konštrukcie | [8 empty] | 897.8 | [5 empty] | 37.4054 |  | 0.031772 |  | 7.102 | 2 | D | 1 | ROZPOCET | [6 empty] | 897.8
152 | K | 765311810 | Demontáž pálenej krytiny zo škridiel bobroviek na sucho do sutiny, -0,06700t |  |  | m2 | 106 | 2.58 |  | 273.48 |  |  |  | znížená | 0.218 | 23.108 | 0 | 0 | 0.067 | 7.102 | 16 | K | 2 | ROZPOCET | 0 | 273.48 | 0 | 0 | 0 | 2 | 273.48 | 16 | -303629006
153 | K | 765901022 | Strešná fólia DÖRKEN Delta Vent S, na plné debnenie |  |  | m2 | 158.86 | 3.93 |  | 624.32 |  |  |  | znížená | 0.09 | 14.2974 | 0.0002 | 0.031772 | 0 | 0 | 16 | K | 2 | ROZPOCET | 0 | 624.32 | 0 | 0 | 0 | 2 | 624.32 | 16 | -670801799
| 766 - Konštrukcie stolárske | [8 empty] | 3879.94 | [5 empty] | 45.7666 |  | 0.47526 |  | 0.088 | 2 | D | 1 | ROZPOCET | [6 empty] | 3879.94
154 | K | 766621021 | Montáž okien plastových jednodielných so zasklením š. 900 mm x v. 600 mm |  |  | ks | 1 | 24.78 |  | 24.78 |  |  |  | znížená | 1.961 | 1.961 | 0.0003 | 0.0003 | 0 | 0 | 16 | K | 2 | ROZPOCET | 0 | 24.78 | 0 | 0 | 0 | 2 | 24.78 | 16 | -1879277088
155 | M | 6114104100 | Plastové okno H/B 900/600 mm otváravo-sklopné, izolačné trojsklo, biele |  |  | ks | 1 | 106.35 |  | 106.35 |  |  |  | znížená | 0 | 0 | 0.01501 | 0.01501 | 0 | 0 | 32 | M | 2 | ROZPOCET | 0 | 106.35 | 0 | 0 | 0 | 2 | 106.35 | 16 | -1844583492
156 | K | 766621031 | Montáž okien plastových jednodielných so zasklením š. 1000 mm x v. 600 mm |  |  | ks | 3 | 34.92 |  | 104.76 |  |  |  | znížená | 2.312 | 6.936 | 0.00039 | 0.00117 | 0 | 0 | 16 | K | 2 | ROZPOCET | 0 | 104.76 | 0 | 0 | 0 | 2 | 104.76 | 16 | 902484005
157 | M | 6114111100 | Plastové okno H/B 1000/ 600 mm jednokrídlové otváravo-sklopné, izolačné trojsklo, biele |  |  | ks | 3 | 113.33 |  | 339.99 |  |  |  | znížená | 0 | 0 | 0.02682 | 0.08046 | 0 | 0 | 32 | M | 2 | ROZPOCET | 0 | 339.99 | 0 | 0 | 0 | 2 | 339.99 | 16 | 1957618808
158 | K | 766621051 | Montáž okna plastového jednodielneho so zasklením š. 1180 mm x v. 870 mm |  |  | ks | 1 | 31.67 |  | 31.67 |  |  |  | znížená | 2.426 | 2.426 | 0.0004 | 0.0004 | 0 | 0 | 16 | K | 2 | ROZPOCET | 0 | 31.67 | 0 | 0 | 0 | 2 | 31.67 | 16 | 444505212
159 | M | 6114113300 | Plastové okno H/B 1180/ 870 mm jednokrídlové otváravo-sklopné, izolačné trojsklo, biele |  |  | ks | 1 | 110.65 |  | 110.65 |  |  |  | znížená | 0 | 0 | 0.0311 | 0.0311 | 0 | 0 | 32 | M | 2 | ROZPOCET | 0 | 110.65 | 0 | 0 | 0 | 2 | 110.65 | 16 | -972040021
160 | K | 766621321 | Montáž okien plastových dvojdielných so zasklením š. 1500 mm x v. 750 mm |  |  | ks | 4 | 48.54 |  | 194.16 |  |  |  | znížená | 3.334 | 13.336 | 0.00053 | 0.00212 | 0 | 0 | 16 | K | 2 | ROZPOCET | 0 | 194.16 | 0 | 0 | 0 | 2 | 194.16 | 16 | -1106370790
161 | M | 6114116300 | Plastové okno H/B 1500/750 mm dvojkrídlové otváravo-sklopné, izolačné trojsklo, biele |  |  | ks | 4 | 126.02 |  | 504.08 |  |  |  | znížená | 0 | 0 | 0.03464 | 0.13856 | 0 | 0 | 32 | M | 2 | ROZPOCET | 0 | 504.08 | 0 | 0 | 0 | 2 | 504.08 | 16 | 1797738286
162 | K | 766641111 | Montáž dverí plastových, vchodových jednodielnych, so zasklením v. 2 m x š. 0,9 m |  |  | ks | 1 | 48.57 |  | 48.57 |  |  |  | znížená | 2.8754 | 2.8754 | 0.00056 | 0.00056 | 0 | 0 | 16 | K | 2 | ROZPOCET | 0 | 48.57 | 0 | 0 | 0 | 2 | 48.57 | 16 | 639211336
163 | M | 6114122301 | Plastové vstupné dvere H/B 2000/ 900 mm SALAMANDER plné |  |  | ks | 1 | 210.73 |  | 210.73 |  |  |  | znížená | 0 | 0 | 0.04942 | 0.04942 | 0 | 0 | 32 | M | 2 | ROZPOCET | 0 | 210.73 | 0 | 0 | 0 | 2 | 210.73 | 16 | 1895964180
164 | K | 766661512 | Montáž dverového krídla kompletiz.otváravého z tvrdého dreva s polodrážkou, jednokrídlové |  |  | ks | 4 | 5.95 |  | 23.8 |  |  |  | znížená | 0.501 | 2.004 | 0 | 0 | 0 | 0 | 16 | K | 2 | ROZPOCET | 0 | 23.8 | 0 | 0 | 0 | 2 | 23.8 | 16 | -324449110
165 | M | 6116014100 | Dvere vnútorné hladké plné jednokrídlové 70x197 cm prefa |  |  | ks | 2 | 54.16 |  | 108.32 |  |  |  | znížená | 0 | 0 | 0.0155 | 0.031 | 0 | 0 | 32 | M | 2 | ROZPOCET | 0 | 108.32 | 0 | 0 | 0 | 2 | 108.32 | 16 | 421274979
166 | M | 6116017100 | Dvere vnútorné hladké plné jednokrídlové 80x197 cm prefa |  |  | ks | 2 | 53.78 |  | 107.56 |  |  |  | znížená | 0 | 0 | 0.016 | 0.032 | 0 | 0 | 32 | M | 2 | ROZPOCET | 0 | 107.56 | 0 | 0 | 0 | 2 | 107.56 | 16 | 1022677562
167 | M | 6117103000.1 | Kľučky, kovanie pre vnútorné dvere vrátane vložky |  |  | ks | 4 | 82.93 |  | 331.72 |  |  |  | znížená | 0 | 0 | 2e-05 | 8e-05 | 0 | 0 | 32 | M | 2 | ROZPOCET | 0 | 331.72 | 0 | 0 | 0 | 2 | 331.72 | 16 | 1799091093
168 | K | 766694141 | Montáž parapetnej dosky plastovej šírky do 300 mm, dĺžky do 1000 mm |  |  | ks | 4 | 5.27 |  | 21.08 |  |  |  | znížená | 0.339 | 1.356 | 0.00025 | 0.001 | 0 | 0 | 16 | K | 2 | ROZPOCET | 0 | 21.08 | 0 | 0 | 0 | 2 | 21.08 | 16 | 449387540
169 | M | 6119000980 | Vnútorné parapetné dosky plastové komôrkové,B=300mm biela |  |  | m | 3.9 | 13.53 |  | 52.77 |  |  |  | znížená | 0 | 0 | 0.00114 | 0.004446 | 0 | 0 | 32 | M | 2 | ROZPOCET | 0 | 52.77 | 0 | 0 | 0 | 2 | 52.77 | 16 | 97876590
170 | K | 766694142 | Montáž parapetnej dosky plastovej šírky do 300 mm, dĺžky 1000-1600 mm |  |  | ks | 6 | 6.99 |  | 41.94 |  |  |  | znížená | 0.462 | 2.772 | 0.00026 | 0.00156 | 0 | 0 | 16 | K | 2 | ROZPOCET | 0 | 41.94 | 0 | 0 | 0 | 2 | 41.94 | 16 | 1172873132
171 | M | 6119000980 | Vnútorné parapetné dosky plastové komôrkové,B=300mm biela |  |  | m | 8.4 | 12.31 |  | 103.4 |  |  |  | znížená | 0 | 0 | 0.00114 | 0.009576 | 0 | 0 | 32 | M | 2 | ROZPOCET | 0 | 103.4 | 0 | 0 | 0 | 2 | 103.4 | 16 | 1379286824
172 | K | 766699750 | Montáž vetracej mriežky do štítu strechy |  |  | ks | 3 | 3.05 |  | 9.15 |  |  |  | znížená | 0.271 | 0.813 | 0 | 0 | 0 | 0 | 16 | K | 2 | ROZPOCET | 0 | 9.15 | 0 | 0 | 0 | 2 | 9.15 | 16 | -858628771
173 | M | 4290047485 | Vetracia mriežka hranatá 150x150mm PVC |  |  | ks | 3 | 12.72 |  | 38.16 |  |  |  | znížená | 0 | 0 | 0.0009 | 0.0027 | 0 | 0 | 32 | M | 2 | ROZPOCET | 0 | 38.16 | 0 | 0 | 0 | 2 | 38.16 | 16 | -1798794305
174 | K | 766702111 | Montáž zárubní obložkových pre dvere jednokrídlové hr.steny od 150mm do 300 mm |  |  | ks | 4 | 46.42 |  | 185.68 |  |  |  | znížená | 2.551 | 10.204 | 0.00045 | 0.0018 | 0 | 0 | 16 | K | 2 | ROZPOCET | 0 | 185.68 | 0 | 0 | 0 | 2 | 185.68 | 16 | -817664691
175 | M | 6117103030 | Zárubňa obložková |  |  | ks | 4 | 128.15 |  | 512.6 |  |  |  | znížená | 0 | 0 | 0.018 | 0.072 | 0 | 0 | 32 | M | 2 | ROZPOCET | 0 | 512.6 | 0 | 0 | 0 | 2 | 512.6 | 16 | -1257513884
176 | K | 766821020 | Dodanie a montáž wc kabíniek |  |  | kpl | 1 | 657.76 |  | 657.76 |  |  |  | znížená | 0.07 | 0.07 | 0 | 0 | 0.088 | 0.088 | 16 | K | 2 | ROZPOCET | 0 | 657.76 | 0 | 0 | 0 | 2 | 657.76 | 16 | 1898145428
177 | K | 998766101 | Presun hmot pre konštrukcie stolárske v objektoch výšky do 6 m |  |  | t | 0.475 | 21.59 |  | 10.26 |  |  |  | znížená | 2.133 | 1.0132 | 0 | 0 | 0 | 0 | 16 | K | 2 | ROZPOCET | 0 | 10.26 | 0 | 0 | 0 | 2 | 10.26 | 16 | 1410279415
| 767 - Konštrukcie doplnkové kovové | [8 empty] | 2427.34 | [5 empty] | 55.0404 |  | 8.2535 |  | 0 | 2 | D | 1 | ROZPOCET | [6 empty] | 2427.34
178 | K | 767585101 | Montáž oceľových profilov zvarovaním pre strešnú konštrukciu |  |  | m | 42 | 3.37 |  | 141.54 |  |  |  | znížená | 0.29201 | 12.2644 | 6e-05 | 0.00252 | 0 | 0 | 16 | K | 2 | ROZPOCET | 0 | 141.54 | 0 | 0 | 0 | 2 | 141.54 | 16 | -110085759
179 | M | 1348331500 | Tyč oceľová prierezu UPE 200 mm, ozn. 11 373, podľa EN ISO S235JRG2 |  |  | t | 0.603 | 955.73 |  | 576.31 |  |  |  | znížená | 0 | 0 | 1 | 0.603 | 0 | 0 | 32 | M | 2 | ROZPOCET | 0 | 576.31 | 0 | 0 | 0 | 2 | 576.31 | 16 | 360241055
180 | M | 1348332501 | Tyč oceľová prierezu UPE 260 mm, ozn. 11 373, podľa EN ISO S235JRG2 |  |  | t | 0.648 | 1002.19 |  | 649.42 |  |  |  | znížená | 0 | 0 | 1 | 0.648 | 0 | 0 | 32 | M | 2 | ROZPOCET | 0 | 649.42 | 0 | 0 | 0 | 2 | 649.42 | 16 | -184451108
181 | M | 134_01 | Kotevná platňa hr.10mm s kotvami 4x M12x150 |  |  | ks | 7 | 88.2 |  | 617.4 |  |  |  | znížená | 0 | 0 | 1 | 7 | 0 | 0 | 32 | M | 2 | ROZPOCET | 0 | 617.4 | 0 | 0 | 0 | 2 | 617.4 | 16 | -792409872
182 | K | 330080049 | Auto, žeriav, zdvihák hydraulický pre umiestnenie oceľových profilov |  |  | ks | 1 | 208.59 |  | 208.59 |  |  |  | znížená | 15.513 | 15.513 | 0 | 0 | 0 | 0 | 16 | K | 2 | ROZPOCET | 0 | 208.59 | 0 | 0 | 0 | 2 | 208.59 | 16 | 465460016
183 | K | 998767101 | Presun hmôt pre kovové stavebné doplnkové konštrukcie v objektoch výšky do 6 m |  |  | t | 8.254 | 28.36 |  | 234.08 |  |  |  | znížená | 3.303 | 27.263 | 0 | 0 | 0 | 0 | 16 | K | 2 | ROZPOCET | 0 | 234.08 | 0 | 0 | 0 | 2 | 234.08 | 16 | 2055333662
| 771 - Podlahy z dlaždíc | [8 empty] | 1676.73 | [5 empty] | 30.7269 |  | 0.30667 |  | 0 | 2 | D | 1 | ROZPOCET | [6 empty] | 1676.73
184 | K | 771411006 | Montáž soklíkov z obkladačiek do malty veľ. 450 x 80 mm |  |  | m | 25.38 | 14.07 |  | 357.1 |  |  |  | znížená | 0.12756 | 3.2375 | 0.0039174 | 0.099424 | 0 | 0 | 16 | K | 2 | ROZPOCET | 0 | 357.1 | 0 | 0 | 0 | 2 | 357.1 | 16 | 1845942599
185 | M | 5978650010 | Dlažba 450x450mm |  |  | m2 | 2.233 | 16.47 |  | 36.78 |  |  |  | znížená | 0 | 0 | 0.00075 | 0.0016748 | 0 | 0 | 32 | M | 2 | ROZPOCET | 0 | 36.78 | 0 | 0 | 0 | 2 | 36.78 | 16 | -815873458
186 | K | 771575545 | Montáž podláh z dlaždíc keramických do tmelu veľ. 450 x 450 mm |  |  | m2 | 38.568 | 11.99 |  | 462.43 |  |  |  | znížená | 0.7 | 26.9976 | 0.00433 | 0.167 | 0 | 0 | 16 | K | 2 | ROZPOCET | 0 | 462.43 | 0 | 0 | 0 | 2 | 462.43 | 16 | 1092196498
187 | M | 5978650010 | Dlažba 450x450mm |  |  | m2 | 42.425 | 18.23 |  | 773.41 |  |  |  | znížená | 0 | 0 | 0.00075 | 0.031819 | 0 | 0 | 32 | M | 2 | ROZPOCET | 0 | 773.41 | 0 | 0 | 0 | 2 | 773.41 | 16 | -1834184329
188 | M | 597_01 | Flexi lepidlo |  |  | ks | 9 | 4.65 |  | 41.85 |  |  |  | znížená | 0 | 0 | 0.00075 | 0.00675 | 0 | 0 | 32 | M | 2 | ROZPOCET | 0 | 41.85 | 0 | 0 | 0 | 2 | 41.85 | 16 | 44205485
189 | K | 998771101 | Presun hmôt pre podlahy z dlaždíc v objektoch výšky do 6m |  |  | t | 0.307 | 16.8 |  | 5.16 |  |  |  | znížená | 1.602 | 0.49181 | 0 | 0 | 0 | 0 | 16 | K | 2 | ROZPOCET | 0 | 5.16 | 0 | 0 | 0 | 2 | 5.16 | 16 | -900036967
| 776 - Podlahy povlakové | [8 empty] | 6182.36 | [5 empty] | 33.7732 |  | 0.61957 |  | 0.038568 | 2 | D | 1 | ROZPOCET | [6 empty] | 6182.36
190 | K | 776520003 | Položenie športového povrchu PVC hrúbky 6,0 mm nalepením |  |  | m2 | 106.02 | 4.69 |  | 497.23 |  |  |  | znížená | 0.283 | 30.0037 | 0.00017 | 0.018023 | 0 | 0 | 16 | K | 2 | ROZPOCET | 0 | 497.23 | 0 | 0 | 0 | 2 | 497.23 | 16 | -2116316497
191 | M | 2841288210 | Elite 60 (GRABO) + príslušenstvo |  |  | m2 | 111.321 | 49.69 |  | 5531.54 |  |  |  | znížená | 0 | 0 | 0.0052 | 0.57887 | 0 | 0 | 32 | M | 2 | ROZPOCET | 0 | 5531.54 | 0 | 0 | 0 | 2 | 5531.54 | 16 | 276456689
192 | K | 776551830 | Stiahnutie povlakových podláh voľne položených, -0,00100t |  |  | m2 | 38.568 | 0.09 |  | 3.47 |  |  |  | znížená | 0.009 | 0.34711 | 0 | 0 | 0.001 | 0.038568 | 16 | K | 2 | ROZPOCET | 0 | 3.47 | 0 | 0 | 0 | 2 | 3.47 | 16 | 10918162
193 | K | 776995111 | Ostatné práce - lepenie soklíkových líšt |  |  | m | 40.5 | 0.93 |  | 37.67 |  |  |  | znížená | 0.06872 | 2.7832 | 1e-05 | 0.000405 | 0 | 0 | 16 | K | 2 | ROZPOCET | 0 | 37.67 | 0 | 0 | 0 | 2 | 37.67 | 16 | -1653943911
194 | M | 5624900340 | Plastová soklová lišta |  |  | m | 44.55 | 2.35 |  | 104.69 |  |  |  | znížená | 0 | 0 | 0.0005 | 0.022275 | 0 | 0 | 32 | M | 2 | ROZPOCET | 0 | 104.69 | 0 | 0 | 0 | 2 | 104.69 | 16 | -302392435
195 | K | 998776101 | Presun hmôt pre podlahy povlakové v objektoch výšky do 6 m |  |  | t | 0.62 | 12.52 |  | 7.76 |  |  |  | znížená | 1.031 | 0.63922 | 0 | 0 | 0 | 0 | 16 | K | 2 | ROZPOCET | 0 | 7.76 | 0 | 0 | 0 | 2 | 7.76 | 16 | -364234177
| 781 - Dokončovacie práce a obklady | [8 empty] | 1701.89 | [5 empty] | 52.6349 |  | 1.9989 |  | 0 | 2 | D | 1 | ROZPOCET | [6 empty] | 1701.89
196 | K | 781441017 | Montáž obkladov vnút. a vonk. stien z obkladačiek hutných alebo keram. do malty 300 x 200 mm |  |  | m2 | 37.662 | 24.02 |  | 904.64 |  |  |  | znížená | 1.2961 | 48.8152 | 0.042128 | 1.5866 | 0 | 0 | 16 | K | 2 | ROZPOCET | 0 | 904.64 | 0 | 0 | 0 | 2 | 904.64 | 16 | 348380223
197 | M | 5978650150 | Obkladačka 200x300mm farba svetlo béžová |  |  | m2 | 41.428 | 15.86 |  | 657.05 |  |  |  | znížená | 0 | 0 | 0.0094 | 0.38942 | 0 | 0 | 32 | M | 2 | ROZPOCET | 0 | 657.05 | 0 | 0 | 0 | 2 | 657.05 | 16 | -707590430
198 | M | 597_01 | Flexi lepidlo |  |  | ks | 9 | 5.23 |  | 47.07 |  |  |  | znížená | 0 | 0 | 0.00075 | 0.00675 | 0 | 0 | 32 | M | 2 | ROZPOCET | 0 | 47.07 | 0 | 0 | 0 | 2 | 47.07 | 16 | 642545577
199 | K | 781491111 | Montáž plastových profilov pre obklad do tmelu - roh steny |  |  | m | 16.18 | 0.63 |  | 10.19 |  |  |  | znížená | 0.03815 | 0.61727 | 0.0005 | 0.00809 | 0 | 0 | 16 | K | 2 | ROZPOCET | 0 | 10.19 | 0 | 0 | 0 | 2 | 10.19 | 16 | 275286844
200 | M | 5628470001 | Profil ukončujúci PVC biely - lišta na obklad |  |  | m | 17.798 | 2.85 |  | 50.72 |  |  |  | znížená | 0 | 0 | 0.00045 | 0.0080091 | 0 | 0 | 32 | M | 2 | ROZPOCET | 0 | 50.72 | 0 | 0 | 0 | 2 | 50.72 | 16 | 1141055638
201 | K | 998781101 | Presun hmôt pre obklady keramické v objektoch výšky do 6 m |  |  | t | 1.999 | 16.12 |  | 32.22 |  |  |  | znížená | 1.602 | 3.2024 | 0 | 0 | 0 | 0 | 16 | K | 2 | ROZPOCET | 0 | 32.22 | 0 | 0 | 0 | 2 | 32.22 | 16 | 1163365836
| 783 - Dokončovacie práce | [8 empty] | 1003.94 | [5 empty] | 48.7118 |  | 0.06699 |  | 0 | 2 | D | 1 | ROZPOCET | [6 empty] | 1003.94
202 | K | 783101821 | Odstránenie starých náterov z oceľových konštrukcií ťažkých A pieskovaním |  |  | m2 | 38.275 | 4.46 |  | 170.71 |  |  |  | znížená | 0.32742 | 12.532 | 0.00023 | 0.0088033 | 0 | 0 | 16 | K | 2 | ROZPOCET | 0 | 170.71 | 0 | 0 | 0 | 2 | 170.71 | 16 | -942250788
203 | K | 783271007 | Nátery kov.stav.doplnk.konštr. polyuretánové farby šedej základné - 35µm |  |  | m2 | 59.275 | 6.54 |  | 387.66 |  |  |  | znížená | 0.177 | 10.4917 | 0.00019 | 0.011262 | 0 | 0 | 16 | K | 2 | ROZPOCET | 0 | 387.66 | 0 | 0 | 0 | 2 | 387.66 | 16 | 30268195
204 | K | 783293112 | Nátery kov.stav.doplnk.konštr. antikoróznou farbou, riediteľnou vodou PAMAKRYL Z biely dvojnásobný |  |  | m2 | 59.275 | 2.39 |  | 141.67 |  |  |  | znížená | 0.109 | 6.461 | 0.00022 | 0.013041 | 0 | 0 | 16 | K | 2 | ROZPOCET | 0 | 141.67 | 0 | 0 | 0 | 2 | 141.67 | 16 | 2054803955
205 | K | 783782203 | Nátery tesárskych konštrukcií povrchová impregnácia Bochemitom QB |  |  | m2 | 105.888 | 2.87 |  | 303.9 |  |  |  | znížená | 0.18158 | 19.2271 | 0.00032 | 0.033884 | 0 | 0 | 16 | K | 2 | ROZPOCET | 0 | 303.9 | 0 | 0 | 0 | 2 | 303.9 | 16 | -1359187611
| 784 - Dokončovacie práce | [8 empty] | 905.04 | [5 empty] | 56.1389 |  | 0.15818 |  | 0 | 2 | D | 1 | ROZPOCET | [6 empty] | 905.04
206 | K | 784410100 | Penetrovanie jednonásobné jemnozrnných podkladov výšky do 3, 80 m |  |  | m2 | 356.32 | 0.59 |  | 210.23 |  |  |  | znížená | 0.03018 | 10.7537 | 0.0001 | 0.035632 | 0 | 0 | 16 | K | 2 | ROZPOCET | 0 | 210.23 | 0 | 0 | 0 | 2 | 210.23 | 16 | 1291100912
207 | K | 784410500 | Prebrúsenie a oprášenie jemnozrnných povrchov výšky do 3, 80 m |  |  | m2 | 356.32 | 0.08 |  | 28.51 |  |  |  | znížená | 0.008 | 2.8506 | 0 | 0 | 0 | 0 | 16 | K | 2 | ROZPOCET | 0 | 28.51 | 0 | 0 | 0 | 2 | 28.51 | 16 | 1683894876
208 | K | 784418011 | Zakrývanie otvorov fóliou v miestnostiach alebo na schodisku |  |  | m2 | 9.917 | 0.53 |  | 5.26 |  |  |  | znížená | 0.04527 | 0.44894 | 0.00015 | 0.0014875 | 0 | 0 | 16 | K | 2 | ROZPOCET | 0 | 5.26 | 0 | 0 | 0 | 2 | 5.26 | 16 | 732296904
209 | K | 784418012 | Zakrývanie podláh a zariadení papierom v miestnostiach alebo na schodisku |  |  | m2 | 175.844 | 0.74 |  | 130.12 |  |  |  | znížená | 0.06507 | 11.4422 | 4e-05 | 0.0070338 | 0 | 0 | 16 | K | 2 | ROZPOCET | 0 | 130.12 | 0 | 0 | 0 | 2 | 130.12 | 16 | 1081782277
210 | K | 784452263 | Maľby z maliarskych zmesí Primalex, Farmal, ručne nanášané jednonásobné základné na podklad hrubozrnný výšky do 3, 80 m |  |  | m2 | 356.32 | 0.55 |  | 195.98 |  |  |  | znížená | 0.042 | 14.9654 | 0.00011 | 0.039195 | 0 | 0 | 16 | K | 2 | ROZPOCET | 0 | 195.98 | 0 | 0 | 0 | 2 | 195.98 | 16 | -2108821915
211 | K | 784452463 | Maľby z maliarskych zmesí Primalex, Farmal, ručne nanášané jednonásobné na podklad hrubozrnný výšky do 3, 80 m - ďalší náter na steny a stropy |  |  | m2 | 356.32 | 0.94 |  | 334.94 |  |  |  | znížená | 0.044 | 15.6781 | 0.00021 | 0.074827 | 0 | 0 | 16 | K | 2 | ROZPOCET | 0 | 334.94 | 0 | 0 | 0 | 2 | 334.94 | 16 | -985841225
| M - Práce a dodávky M | [8 empty] | 14250.42 | [5 empty] | 1.259 |  | 0 |  | 0 | 3 | D | 0 | ROZPOCET | [6 empty] | 14250.42
| 21-M - Elektromontáže | [8 empty] | 14250.42 | [5 empty] | 1.259 |  | 0 |  | 0 | 3 | D | 1 | ROZPOCET | [6 empty] | 14250.42
212 | K | 210_01 | Demontáž existujúcich rozvodov elektroinštalácie do sute |  |  | kpl | 1 | 242.37 |  | 242.37 |  |  |  | znížená | 0.25 | 0.25 | 0 | 0 | 0 | 0 | 64 | K | 2 | ROZPOCET | 0 | 242.37 | 0 | 0 | 0 | 2 | 242.37 | 64 | 1036484698
213 | K | 210_02 | Nové rozvody elektroinštalácie (materiál, práca) - vrátane zásuviek, vypínačov (štandard biela) a svietidiel |  |  | kpl | 1 | 2302.3 |  | 2302.3 |  |  |  | znížená | 0.073 | 0.073 | 0 | 0 | 0 | 0 | 64 | K | 2 | ROZPOCET | 0 | 2302.3 | 0 | 0 | 0 | 2 | 2302.3 | 64 | -579289575
214 | K | 210_03 | Bleskozvod a zemnenie |  |  | kpl | 1 | 1903.53 |  | 1903.53 |  |  |  | znížená | 0.073 | 0.073 | 0 | 0 | 0 | 0 | 64 | K | 2 | ROZPOCET | 0 | 1903.53 | 0 | 0 | 0 | 2 | 1903.53 | 64 | 1266104188
215 | K | 210_04 | Elektrická prípojka |  |  | kpl | 1 | 7004.65 |  | 7004.65 |  |  |  | znížená | 0.073 | 0.073 | 0 | 0 | 0 | 0 | 64 | K | 2 | ROZPOCET | 0 | 7004.65 | 0 | 0 | 0 | 2 | 7004.65 | 64 | -1772087104
216 | K | 210461003 | Dodávka a montáž vykurovacích infrapanelov - 10ks |  |  | kpl | 1 | 2797.57 |  | 2797.57 |  |  |  | znížená | 0.79 | 0.79 | 0 | 0 | 0 | 0 | 4 | K | 2 | ROZPOCET | 0 | 2797.57 | 0 | 0 | 0 | 2 | 2797.57 | 4 | 1479332604